## 扉页1 工程量清单
| 2023年维保改造工程 |  |  |  | 工程
工 程 量 清 单
招 标 人： |  |  | 法定代表人或 委托代理人：
|  | (单位公章) |  | (签字盖章)
工 程 造 价 咨 询 人： |  |  | 法定代表人或 委托代理人：
|  | (单位公章及成果专用章) |  | (签字盖章)
编 制 人： |  |  | 复 核 人：
|  | (造价人员签字盖专用章) |  | (造价工程师签字盖专用章)
编制时间：

## 表1-5 单位工程费汇总表
单位工程费汇总表
工程名称：2023年维保改造工程 | [5 empty] | 第 1 页 共 1 页
序号 | 名称 | 计算 基数 | 费率(%) | 金额 (元) | 其中：（元）
[5 empty] | 人工费 |  | 材料费 | 机械费
1 | 分部分项工程量清单计价合计 | / | /
2 | 措施项目清单计价合计 | / | /
2.1 | 单价措施项目工程量清单计价合计 | / | /
2.2 | 其他总价措施项目清单计价合计 | / | /
3 | 其他项目清单计价合计 | / | / |  | / |  | / | /
4 | 规费 | 直接费中的人工费+机械费 |  |  | / |  | / | /
5 | 安全生产、文明施工费 | 不含税金和安全生产、文明施工的建安造价 |  |  | / |  | / | /
6 | 税前工程造价 | 不含税金的建安造价 | /
6.1 | 其中：进项税额 | 见增值税进项税额计算汇总表 | / |  | / |  | / | /
7 | 销项税额 | 税前工程造价-进项税额 |  |  | / |  | / | /
8 | 增值税应纳税额 | 销项税额-进项税额 | / |  | / |  | / | /
9 | 附加税费 | 增值税应纳税额 |  |  | / |  | / | /
10 | 税金 | 增值税应纳税额+附加税费 | / |  | / |  | / | /
/ | 合计 | / | /

## 表1-6 分部分项工程量清单与计价表
分部分项工程量清单与计价表
工程名称：2023年维保改造工程 | [5 empty] | 第 1 页 共 9 页
序号 | 项目编码 | 项目名称 | 项目特征 | 计量 单位 | 工程 数量 |  | 金额（元）
[7 empty] | 综合单价 | 合价
技改
亚龙花园ABC
1 | 010501006001 | 设备基础 | 1.混凝土种类:预拌 2.混凝土强度等级:C30 | m3 | 1.08
2 | 010515001001 | 现浇构件钢筋 | 1.钢筋种类、规格:Φ10以内 三级钢 | t | 0.1
3 | 011101001004 | 水泥砂浆楼地面 | 20mm水泥砂浆地面 | m2 | 5.64
4 | 011101001005 | 水泥砂浆楼地面拆除 | 砼地面200mm厚 | m2 | 1.8
5 | 010103002006 | 垃圾外运 | 垃圾外运 | m3 | 15
6 | 031001002012 | 钢管 | 拆除DN100管 | m | 90
7 | 031001002005 | 钢管 | DN100无缝钢管 | m | 90
8 | 030211003007 | 循环水泵 | 拆除水泵 | 台 | 6
9 | 030211003005 | 水泵 | 扬程38m（甲供3台，利旧3台） 流量45m³/h 功率（约）7.5kw | 台 | 6
10 | 031003003040 | 焊接法兰阀门 | 拆除阀门 DN80 | 个 | 39
11 | 031003003005 | 焊接法兰阀门 | 1.类型:水利调节阀 （甲供） 2.规格、压力等级:DN100 3.连接形式:法兰 | 个 | 3
12 | 031003003006 | 焊接法兰阀门 | 1.类型:焊接球阀（甲供） 2.规格、压力等级:DN100 3.连接形式:法兰 | 个 | 21
13 | 030404017002 | 配电箱 | 1.名称:配电柜 （含2台7.5KW变频器） 2.型号:800*2200*600 3.规格:基础形式、材质、规格:槽钢 4.安装方式:落地安装 | 台 | 3
14 | 030408001002 | 电力电缆 | ZR-YJV-4*4 | m | 30
15 | 031001001002 | 镀锌钢管 | RC 25 | m | 30
16 | 030601002002 | 压力仪表 | 1.名称:普通弹簧压力表 2.型号:Y-100 0~1.6MPa | 台 | 15
17 | 030601001001 | 温度仪表 | 温度计 | 支 | 6
/ | / | 本页小计 | / | / | / |  | /
分部分项工程量清单与计价表
工程名称：2023年维保改造工程 | [5 empty] | 第 2 页 共 9 页
序号 | 项目编码 | 项目名称 | 项目特征 | 计量 单位 | 工程 数量 |  | 金额（元）
[7 empty] | 综合单价 | 合价
18 | 031003003007 | 焊接法兰阀门 | 1.类型:止回阀（甲供） 2.规格、压力等级:DN100 3.连接形式:法兰 | 个 | 6
19 | 030807003002 | 低压法兰阀门 | 1.名称:法兰水泵金属软接头 2.型号、规格:DN1100 PN16 3.连接形式:法兰连接 | 个 | 12
20 | 031003001002 | 螺纹阀门 | 针型阀 DN15 | 个 | 15
| 2 | 铁路宿舍
21 | 011612001002 | 管道拆除 | 1.管道种类、材质:无缝钢管 2.规格:DN100 | m | 200
22 | 040501005003 | 架空预制保温管 | 1.材质及规格:镀锌铁皮聚氨酯泡沫塑料预制保温管（钢管外径X壁厚普通流体输送管道用无缝钢管Φ125*6，保温管外径X壁厚Φ125*6保温层厚30mm，.接口方式:氩电联焊（甲供材） 3.管道检验及试验的要求:水压试验、水冲洗 | m | 200
23 | 031201003001 | 支架刷油 | 1.除锈级别:除轻锈 2.油漆品种:防腐漆 3.涂刷遍数、漆膜厚度: 底漆一遍，面漆两遍 | kg | 250
24 | 031003003041 | 焊接法兰阀门 | 1.类型:焊接球阀（甲供） 2.规格、压力等级:DN125 3.连接形式:法兰 | 个 | 2
新客西园
25 | 011612001005 | 管道拆除 | 1.管道种类、材质:无缝钢管 2.规格:DN20 | m | 182.7
26 | 031003001005 | 螺纹阀门 | 拆除阀门 DN20 | 个 | 609
27 | 031003008001 | 除污器(过滤器） | 拆除过滤器 20 | 组 | 609
/ | / | 本页小计 | / | / | / |  | /
分部分项工程量清单与计价表
工程名称：2023年维保改造工程 | [5 empty] | 第 3 页 共 9 页
序号 | 项目编码 | 项目名称 | 项目特征 | 计量 单位 | 工程 数量 |  | 金额（元）
[7 empty] | 综合单价 | 合价
28 | 031003001006 | 螺纹阀门 | 安装阀门 DN20 | 个 | 609
29 | 031003008002 | 除污器(过滤器） | 过滤器 20 | 组 | 609
30 | 031001002013 | 钢管 | 镀锌钢管 DN20 | m | 182.7
31 | 031003001003 | 螺纹阀门 | DN25锁闭阀 （甲供材） | 个 | 1218
外协
胸科
32 | 011612001003 | 管道拆除 | 1.管道种类、材质:无缝钢管 2.规格:DN100 | m | 200
33 | 031001002006 | 架空管道 | 1.材质及规格:镀锌钢板外护层聚氨酯泡沫塑料预制保温管（钢管外径X壁厚普通流体输送管道用埋弧焊钢管 Φ108*4，保温管外径X壁厚 Φ108*4 保温层厚30mm，镀锌钢板厚0.7mm（甲供材） 2.接口方式:氩电联焊 3.管道检验及试验的要求:水压试验、水冲洗 | m | 200
丰河苑东区
34 | 040501005005 | 直埋式预制保温管 | 1.材质及规格:高密度聚乙烯外护管聚氨酯泡沫塑料预制直埋保温管（钢管外径X壁厚普通流体输送管道用无缝钢管Φ159*4.5，保温管外径X壁厚Φ159*4.5，保温层厚30mm，聚乙烯厚3mm（甲供） 2.接口方式:氩电联焊 3.管道检验及试验的要求:水压试验、水冲洗 | m | 20
35 | 040501005006 | 直埋式预制保温管 | 1.材质及规格:高密度聚乙烯外护管聚氨酯泡沫塑料预制直埋保温管（钢管外径X壁厚普通流体输送管道用无缝钢管Φ89*4，保温管外径X壁厚Φ89*4保温层厚29mm， | m | 12
/ | / | 本页小计 | / | / | / |  | /
分部分项工程量清单与计价表
工程名称：2023年维保改造工程 | [5 empty] | 第 4 页 共 9 页
序号 | 项目编码 | 项目名称 | 项目特征 | 计量 单位 | 工程 数量 |  | 金额（元）
[7 empty] | 综合单价 | 合价
聚乙烯厚3mm（甲供） 2.接口方式:氩电联焊 3.管道检验及试验的要求:水压试验、水冲洗
36 | 040501005007 | 直埋式预制保温管 | 1.材质及规格:高密度聚乙烯外护管聚氨酯泡沫塑料预制直埋保温管（钢管外径X壁厚普通流体输送管道用无缝钢管Φ108*4，保温管外径X壁厚Φ108*4保温层厚30mm，聚乙烯厚3mm（甲供） 2.接口方式:氩电联焊 3.管道检验及试验的要求:水压试验、水冲洗 | m | 20
37 | 010101003002 | 挖沟槽土方 | 1.人工开挖管沟 | m3 | 78
38 | 010404001005 | 垫层 | 1.管沟内砂垫层 2.基底至管道上皮200mm | m3 | 10.4
39 | 010103001002 | 回填方 | 回填方 | m3 | 67.6
40 | 010103002008 | 余方弃置 | 余土外运 | m3 | 10.4
41 | 040203007002 | 水泥混凝土 | 1.C15砼路面 | m2 | 52
文兴
42 | 030804001001 | 低压碳钢管件 | 1.名称:弯头 2.材质:碳钢 3.规格:DN50 4.连接方式:电弧焊 | 个 | 8
土贤庄
43 | 040501005004 | 直埋式预制保温管 | 1.材质及规格:高密度聚乙烯外护管聚氨酯泡沫塑料预制直埋保温管（钢管外径X壁厚普通流体输送管道用无缝钢管Φ76*3.5，保温管外径X壁厚Φ76*3.5保温层厚29mm，聚乙烯厚3mm 2.接口方式:氩电联焊 3.管道检验及试验的要求:水压试验、水冲洗 | m | 8
44 | 010101003001 | 挖沟槽土方 | 1.人工开挖管沟 | m3 | 12
45 | 010404001004 | 垫层 | 1.管沟内砂垫层 2.基底至管道上皮200mm | m3 | 1.6
/ | / | 本页小计 | / | / | / |  | /
分部分项工程量清单与计价表
工程名称：2023年维保改造工程 | [5 empty] | 第 5 页 共 9 页
序号 | 项目编码 | 项目名称 | 项目特征 | 计量 单位 | 工程 数量 |  | 金额（元）
[7 empty] | 综合单价 | 合价
46 | 010103001001 | 回填方 | 回填方 | m3 | 6.4
47 | 010103002007 | 余方弃置 | 余土外运 | m3 | 1.6
48 | 040203007001 | 水泥混凝土 | 1.C15砼路面 | m2 | 8
北B
49 | 031006015003 | 水箱 | 玻璃钢水箱维修更换 | 台 | 1
50 | 030101B01005 | 搭建钢板平台 | 搭建钢板平台 | 项 | 1
青园小区
51 | 031002001001 | 方钢 | 1.材质:方钢 2.规格:40mm*80mm*2mm | kg | 150
52 | 031002001002 | 方钢 | 1.材质:方钢 2.规格:30mm*60mm*2mm | kg | 74
53 | 031002001003 | 方钢 | 1.材质:方钢 2.规格:30mm*30mm*2mm | kg | 54
54 | 030702001001 | 碳钢通风管道 | 1.名称:花纹板 2.规格:1700mm*850mm*4mm 3.板材厚度:4mm | m2 | 2.89
55 | 030101B01001 | 烟道及烟囱冒 | 直径800烟道及烟囱冒 | 项 | 1
56 | 030101B01004 | 烟囱吊装费 | 烟囱吊装费及施工超高费 | 项 | 1
工行
57 | 031006015004 | 水箱 | 拆除3.2*3.2*2.5旧水箱新做换2.5*2.5*2.5新玻璃钢水箱 | 台 | 1
58 | 030101B01006 | 搭建钢板平台 | 搭建钢板平台 | 项 | 1
59 | 031003003035 | 焊接法兰阀门 | 拆除蝶阀 DN50 | 个 | 4
60 | 031003003036 | 焊接法兰阀门 | 焊接法兰碟阀 DN50（利旧） | 个 | 4
61 | 031001002011 | 钢管 | 拆除补水管 DN50 | m | 6
62 | 031003001004 | 螺纹阀门 | 浮球阀 DN50 | 个 | 2
亚龙花园
63 | 030101B01002 | 亚龙湾地位水箱下部漏水 | 水箱维修、更换玻璃钢板 | 项 | 1
土贤庄
64 | 030101B01003 | 土贤庄水箱下部漏水 | 水箱维修、更换玻璃钢板 | 项 | 1
更换阀门（甲供材）
/ | / | 本页小计 | / | / | / |  | /
分部分项工程量清单与计价表
工程名称：2023年维保改造工程 | [5 empty] | 第 6 页 共 9 页
序号 | 项目编码 | 项目名称 | 项目特征 | 计量 单位 | 工程 数量 |  | 金额（元）
[7 empty] | 综合单价 | 合价
亚龙
65 | 031003003009 | 焊接法兰阀门 | 拆除闸阀 DN100 | 个 | 18
66 | 031003003010 | 焊接法兰阀门 | 1.类型:焊接球阀（甲供材） 2.规格、压力等级:DN100 3.连接形式:法兰 | 个 | 18
土贤庄
67 | 031003003013 | 焊接法兰阀门 | 拆除蝶阀 DN80 | 个 | 10
68 | 031003003014 | 焊接法兰阀门 | 1.类型:焊接球阀 （甲供材） 2.规格、压力等级:DN80 3.连接形式:法兰 | 个 | 10
69 | 031003003038 | 焊接法兰阀门 | 拆除截止阀 DN125 | 个 | 2
70 | 031003003039 | 焊接法兰阀门 | 1.类型:焊接球阀（甲供材） 2.规格、压力等级:DN125 3.连接形式:法兰 | 个 | 2
水木
71 | 031003003015 | 焊接法兰阀门 | 拆除闸阀 DN200 | 个 | 2
72 | 031003003016 | 焊接法兰阀门 | 1.类型:焊接球阀（甲供材） 2.规格、压力等级:DN200 3.连接形式:法兰 | 个 | 2
73 | 031003003017 | 焊接法兰阀门 | 拆除闸阀 DN125 | 个 | 6
74 | 031003003018 | 焊接法兰阀门 | 1.类型:焊接球阀（甲供材） 2.规格、压力等级:DN125 3.连接形式:法兰 | 个 | 6
75 | 031003003019 | 焊接法兰阀门 | 拆除闸阀 DN100 | 个 | 8
76 | 031003003020 | 焊接法兰阀门 | 1.类型:焊接球阀（甲供材） 2.规格、压力等级:DN100 3.连接形式:法兰 | 个 | 8
十里铺
77 | 031003003021 | 焊接法兰阀门 | 拆除闸阀 DN250 | 个 | 2
/ | / | 本页小计 | / | / | / |  | /
分部分项工程量清单与计价表
工程名称：2023年维保改造工程 | [5 empty] | 第 7 页 共 9 页
序号 | 项目编码 | 项目名称 | 项目特征 | 计量 单位 | 工程 数量 |  | 金额（元）
[7 empty] | 综合单价 | 合价
78 | 031003003043 | 焊接法兰阀门（总阀门） | 1.类型:焊接球阀（甲供） 2.规格、压力等级:DN250 3.连接形式:法兰 | 个 | 2
79 | 031003003042 | 焊接法兰阀门 | 拆除闸阀 DN250总阀门 | 个 | 2
80 | 031003003022 | 焊接法兰阀门 | 1.类型:焊接球阀（甲供） 2.规格、压力等级:DN250 3.连接形式:法兰 | 个 | 2
81 | 031003003023 | 焊接法兰阀门 | 1.类型:焊接球阀（甲供） 2.规格、压力等级:DN200 3.连接形式:法兰 | 个 | 2
82 | 031003003024 | 焊接法兰阀门 | 拆除闸阀 DN100 | 个 | 6
83 | 031003003025 | 焊接法兰阀门 | 1.类型:焊接球阀（甲供材） 2.规格、压力等级:DN100 3.连接形式:法兰 | 个 | 6
天骥
84 | 031003003026 | 焊接法兰阀门 | 拆除闸阀 DN100 | 个 | 4
85 | 031003003027 | 焊接法兰阀门 | 1.类型:焊接球阀（甲供材） 2.规格、压力等级:DN100 3.连接形式:法兰 | 个 | 4
86 | 031003003028 | 焊接法兰阀门 | 拆除蝶阀 DN125 | 个 | 4
87 | 031003003029 | 焊接法兰阀门 | 1.类型:焊接球阀（甲供材） 2.规格、压力等级:DN125 3.连接形式:法兰 | 个 | 4
华药、丰河苑、东五里、27军
88 | 031003003030 | 焊接法兰阀门 | 拆除蝶阀 DN100 | 个 | 24
89 | 031003003031 | 焊接法兰阀门 | 1.类型:焊接球阀（甲供材） 2.规格、压力等级:DN100 | 个 | 24
/ | / | 本页小计 | / | / | / |  | /
分部分项工程量清单与计价表
工程名称：2023年维保改造工程 | [5 empty] | 第 8 页 共 9 页
序号 | 项目编码 | 项目名称 | 项目特征 | 计量 单位 | 工程 数量 |  | 金额（元）
[7 empty] | 综合单价 | 合价
3.连接形式:法兰
东良厢
90 | 031003003033 | 焊接法兰阀门 | 拆除闸阀 DN125 | 个 | 28
91 | 031003003034 | 焊接法兰阀门 | 1.类型:焊接球阀（甲供材） 2.规格、压力等级:DN125 3.连接形式:法兰 | 个 | 28
石府盘龙管9#、19#
92 | 011612001004 | 管道拆除 | 1.管道种类、材质:无缝钢管 2.规格:DN50 | m | 287
93 | 031003003037 | 焊接法兰阀门 | 拆除法兰闸阀 DN50 | 个 | 24
94 | 031001002007 | 钢管 | 1.安装部位:室内无缝钢管 2.介质:水 3.规格、压力等级:DN65 4.连接形式:焊接 5.压力试验及吹、洗设计要求:水冲洗 | m | 125
95 | 031001002008 | 钢管 | 1.安装部位:室内无缝钢管 2.介质:水 3.规格、压力等级:DN50 4.连接形式:焊接 5.压力试验及吹、洗设计要求:水冲洗 | m | 52
96 | 031001002009 | 钢管 | 1.安装部位:室内无缝钢管 2.介质:水 3.规格、压力等级:DN40 4.连接形式:焊接 5.压力试验及吹、洗设计要求:水冲洗 | m | 55
97 | 031001002010 | 钢管 | 1.安装部位:室内无缝钢管 2.介质:水 3.规格、压力等级:DN32 4.连接形式:焊接 5.压力试验及吹、洗设计要求:水冲洗 | m | 55
/ | / | 本页小计 | / | / | / |  | /
分部分项工程量清单与计价表
工程名称：2023年维保改造工程 | [5 empty] | 第 9 页 共 9 页
序号 | 项目编码 | 项目名称 | 项目特征 | 计量 单位 | 工程 数量 |  | 金额（元）
[7 empty] | 综合单价 | 合价
98 | 031208002002 | 管道绝热 | 1.绝热材料品种:橡塑保温管壳 2.绝热厚度:30mm 3.管道外径:φ89以下 | m3 | 2.35
99 | 031208007002 | 防潮层、保护层 | 1.材料:玻璃丝布 2.层数:一层 | m2 | 109.65
100 | 011615001001 | 开孔（打洞） | 修补、开洞 | 项 | 1
101 | 031003003008 | 焊接法兰阀门 | 1.类型:焊接闸阀 2.规格、压力等级:DN50 3.连接形式:法兰 | 个 | 24
/ | / | 本页小计 | / | / | / |  | /
/ | / | 合 计 | / | / | / |  | /

## 表1-8 总价措施项目清单与计价表
总价措施项目清单与计价表
工程名称：2023年维保改造工程 |  |  | 第 1 页 共 1 页
序号 | 项目编码 | 项目名称 |  | 金额（元）
1 安全生产、文明施工费
1 | 031302001001 | 安全生产、文明施工费
| / | 小计
2 其他总价措施项目
1 | 031302B01001 | 冬季施工增加费
2 | 031302B02001 | 雨季施工增加费
3 | 031302002001 | 夜间施工增加
4 | 031302004001 | 二次搬运费
5 | 031302B03001 | 生产工具用具使用费
6 | 031302B04001 | 检验试验配合费
7 | 031302B05001 | 工程定位复测场地清理费
8 | 031302B06001 | 停水停电增加费
9 | 031302006001 | 已完工程及设备保护费
10 | 031302007001 | 高层施工增加
11 | 031302B07001 | 垂直运输费
12 | 031302B08001 | 施工与生产同时进行增加费用
13 | 031302B09001 | 有害环境中施工增加费
14 | 031301017001 | 脚手架搭拆
| / | 小计

## 表1-10 暂列金额明细表
暂列金额明细表
工程名称：2023年维保改造工程 |  |  | 第 1 页 共 1 页
序号 | 项目名称 | 暂定金额（元） |  | 备注
1 | 扩井、清淤、抽水 | 5000
2 | 恢复便道砖、井及井圈 | 5000
/ | 合计 | 10000

## 表1-9 其他项目清单与计价表
其他项目清单与计价表
工程名称：2023年维保改造工程 |  |  | 第 1 页 共 1 页
序号 | 项目名称 | 金额（元）
1 | 暂列金额 | 10000.00
2 | 暂估价 | 0.00
2.1 | 材料暂估价 | /
2.2 | 设备暂估价 | /
2.3 | 专业工程暂估价 | 0.00
3 | 总承包服务费
4 | 计日工
/ | 合 计

## 表1-15 主要材料、设备明细表
主要材料、设备明细表
工程名称：2023年维保改造工程 | [6 empty] | 第 1 页 共 1 页
序号 | 编码 | 名称 | 规格型号 | 单位 | 数量 | 单价 （元） |  | 合价 （元） | 备注

## 增值税进项税额计算汇总表
增值税进项税额计算汇总表
工程名称：2023年维保改造工程 |  | 第 1 页 共 1 页
序号 | 项目名称 |  | 金额(元)
1 | 材料费进项税额
2 | 机械费进项税额
3 | 设备费进项税额
4 | 安全生产、文明施工费进项税额
5 | 其他以费率计算的措施费进项税额
6 | 企业管理费进项税额
7 | 暂列金额进项税额
8 | 专业工程暂估价进项税额
9 | 计日工进项税额
合计

## △报价函
双击可打开