## 封面1 工程量清单
| 石家庄亿隆管业有限公司新增配变工程石家庄亿隆管业有限公司新增配变工程 |  |  | 工程
工 程 量 清 单
招 标 人：
(单位公章)
造价咨询人：
(单位公章及成果专用章)
编制时间：

## 扉页1 工程量清单
| 石家庄亿隆管业有限公司新增配变工程石家庄亿隆管业有限公司新增配变工程 |  |  |  | 工程
工 程 量 清 单
招 标 人： |  |  | 法定代表人或 委托代理人：
|  | (单位公章) |  | (签字盖章)
工 程 造 价 咨 询 人： |  |  | 法定代表人或 委托代理人：
|  | (单位公章及成果专用章) |  | (签字盖章)
编 制 人： |  |  | 复 核 人：
|  | (造价人员签字盖专用章) |  | (造价工程师签字盖专用章)
编制时间：

## 表1-5 单位工程费汇总表
单位工程费汇总表
工程名称：石家庄亿隆管业有限公司新增配变工程石家庄亿隆管业有限公司新增配变工程 | [5 empty] | 第 1 页 共 1 页
序号 | 名称 | 计算 基数 | 费率(%) | 金额 (元) | 其中：（元）
[5 empty] | 人工费 |  | 材料费 | 机械费
1 | 分部分项工程量清单计价合计 | / | /
2 | 措施项目清单计价合计 | / | /
2.1 | 单价措施项目工程量清单计价合计 | / | /
2.2 | 其他总价措施项目清单计价合计 | / | /
3 | 其他项目清单计价合计 | / | / |  | / |  | / | /
4 | 安全生产、文明施工费 | 不含税金和安全生产、文明施工的建安造价 |  |  | / |  | / | /
5 | 税金 | 分部分项工程量清单计价合计+措施项目清单计价合计+其他项目清单计价合计+安全生产、文明施工费 | / |  | / |  | / | /
/ | 合计 | / | /

## 表1-6 分部分项工程量清单与计价表
分部分项工程量清单与计价表
工程名称：石家庄亿隆管业有限公司新增配变工程石家庄亿隆管业有限公司新增配变工程 | [5 empty] | 第 1 页 共 1 页
序号 | 项目编码 | 项目名称 | 项目特征 | 计量 单位 | 工程 数量 |  | 金额（元）
[7 empty] | 综合单价 | 合价
1 | 030408001001 | 电力电缆 | 1.名称:电力电缆 2.型号:YJLV22-3*120 3.含警示带 | m | 15
2 | 030408006001 | 电力电缆头 | 1.名称:电力电缆头 2.型号:YJLV22-3*120 3.材质、类型:冷缩头 | 个 | 2
3 | 030402018001 | 组合型成套箱式变电站 | 1.名称:630KVA箱变 2.含S11-M-630kVA,10/0.4型油式变压器、接地等 3.未尽事宜详见图纸并满足施工及验收规范相关要求 | 台 | 1
4 | 030410001001 | 电杆组立 | 1.名称:12米电杆 2.含金具、配件、设备、接地、基础等 3.未尽事宜详见图纸并满足施工及验收规范相关要求 | 根 | 1
5 | 030410004002 | 杆上设备 | 1.名称:避雷器 2.型号:HY5WS-17/50 | 组 | 2
6 | 010101003001 | 挖沟槽土方 | 1.土壤类别:挖电缆沟 2.挖土深度:2m 内 3.未尽事宜详见图纸并满足施工及验收规范相关要求 | m3 | 6.75
7 | 010103001001 | 回填方 | 1.密实度要求:夯填 2.填方材料品种:素土 3.未尽事宜详见图纸并满足施工及验收规范相关要求 | m3 | 6.75
8 | 030414009001 | 避雷器 | 1.名称:避雷器调试 | 组 | 1
9 | 030414001001 | 电力变压器系统 | 1.名称:10kV以下变压器系统调试 | 系统 | 1
10 | 030414002001 | 送配电装置系统 | 1.名称:送配电装置系统调试 10kV以下交流供电 负荷隔离开关 | 系统 | 1
/ | / | 本页小计 | / | / | / |  | /
/ | / | 合 计 | / | / | / |  | /

## 表1-7 单价措施项目工程量清单与计价表
单价措施项目工程量清单与计价表
工程名称：石家庄亿隆管业有限公司新增配变工程石家庄亿隆管业有限公司新增配变工程 | [5 empty] | 第 1 页 共 1 页
序号 | 项目编码 | 项目名称 | 项目特征 | 计量 单位 | 工程 数量 |  | 金额（元）
[7 empty] | 综合单价 | 合价
| 2 | 单价措施项目
/ | / | 本页小计 | / | / | / |  | /
/ | / | 合 计 | / | / | / |  | /

## 表1-8 总价措施项目清单与计价表
总价措施项目清单与计价表
工程名称：石家庄亿隆管业有限公司新增配变工程石家庄亿隆管业有限公司新增配变工程 |  |  | 第 1 页 共 1 页
序号 | 项目编码 | 项目名称 |  | 金额（元）
1 安全生产、文明施工费
1 | 031302001001 | 安全生产、文明施工费
| / | 小计
2 其他总价措施项目
1 | 031302B01001 | 冬季施工增加费
2 | 031302B02001 | 雨季施工增加费
3 | 031302002001 | 夜间施工增加费
4 | 031302B04001 | 检验试验配合费
5 | 031302B05001 | 工程定位复测场地清理费
6 | 011707007001 | 成品保护费
7 | 031302004001 | 二次搬运费
8 | 031302B06001 | 停水停电增加费
9 | 031302B08001 | 施工与生产同时进行增加费用
10 | 031302B09001 | 有害环境中施工增加费
11 | 031301017001 | 脚手架搭拆
12 | 031302007001 | 高层施工增加
13 | 031302B07001 | 垂直运输费
| / | 小计

## 表1-9 其他项目清单与计价表
其他项目清单与计价表
工程名称：石家庄亿隆管业有限公司新增配变工程石家庄亿隆管业有限公司新增配变工程 |  |  | 第 1 页 共 1 页
序号 | 项目名称 | 金额（元）
1 | 暂列金额 | 0.00
2 | 暂估价 | 0.00
2.1 | 材料暂估价 | /
2.2 | 设备暂估价 | /
2.3 | 专业工程暂估价 | 0.00
3 | 总承包服务费
4 | 计日工
/ | 合 计

## 表1-10 暂列金额明细表
暂列金额明细表
工程名称：石家庄亿隆管业有限公司新增配变工程石家庄亿隆管业有限公司新增配变工程 |  |  | 第 1 页 共 1 页
序号 | 项目名称 | 暂定金额（元） |  | 备注
1 |  | 0
/ | 合计 | 0

## 表1-11 暂估价表
暂估价表
工程名称：石家庄亿隆管业有限公司新增配变工程石家庄亿隆管业有限公司新增配变工程 |  |  |  | 第 1 页 共 1 页
序号 | 暂估价名称 | 规 格 或工程内容 | 单位 |  | 暂估价 (元) | 备注
3 | 专业工程暂估价 | / | / |  | /
3.1
/ | 小计 | / | /

## 表1-15 主要材料、设备明细表
主要材料、设备明细表
工程名称：石家庄亿隆管业有限公司新增配变工程石家庄亿隆管业有限公司新增配变工程 | [6 empty] | 第 1 页 共 1 页
序号 | 编码 | 名称 | 规格型号 | 单位 | 数量 | 单价 （元） |  | 合价 （元） | 备注
1 |  | 材料 | / | / | / | / |  | /
1.1 | C00175 | 汽油 |  | kg
1.2 | C00791 | 镀锌扁钢 | -60×6 | kg
1.3 | C02800 | 聚四氟乙烯带 | 1×30 | kg
1.4 | C03927 | 镀锌精制带帽螺栓 | M14×100以内 2平1弹垫 | 10套
1.5 | C04871 | 变压器油 |  | kg
1.6 | C05219 | 电力复合脂 | 一级 | kg
1.7 | C06557 | 镀锡裸铜绞线 | 25mm2 | kg
1.8 | C06561 | 裸铜绞线 | 35mm2 | kg
1.9 | C07010 | 铜接线端子 | DT-95mm2 | 个
1.10 | C09261 | 钢板垫板 |  | kg
1.11 | C11429 | 附件-校验材料费 |  | 元
1.12 | CLFBFB1 | 措施项目材料费 |  | 元
1.13 | CLFBFB3 | 措施项目雨季材料费 |  | 元
1.14 | Z00024@1 | 12米电杆 |  | 套
1.15 | Z00032-3@1 | 电缆 | YJLV22-3*120 | m
1.16 | Z00034 | 户内热缩式电缆终端头 | 35~400mm2 | 套
1.17 | Z00039 | 接地极 |  | 根
1.18 | 补充主材001@1 | 警示带 |  | m
|  | 小计 | / | / | / | /
2 |  | 设备 | / | / | / | / |  | /
2.1 | 补充设备001@1 | 630KVA箱变 | 含S11-M-630kVA,10/0.4型油式变压器、接地等 | 台
2.2 | 补充设备002@1 | 避雷器 | HY5WS-17/50 | 组
|  | 小计 | / | / | / | /