## 封面1 工程量清单
| 石家庄市供热集团天启热能有限公司旭城花园10kV配电室设备更新改造工程 |  |  | 工程
工 程 量 清 单
招 标 人：
(单位公章)
造价咨询人：
(单位公章及成果专用章)
编制时间：

## 扉页1 工程量清单
| 石家庄市供热集团天启热能有限公司旭城花园10kV配电室设备更新改造工程 |  |  |  | 工程
工 程 量 清 单
招 标 人： |  |  | 法定代表人或 委托代理人：
|  | (单位公章) |  | (签字盖章)
工 程 造 价 咨 询 人： |  |  | 法定代表人或 委托代理人：
|  | (单位公章及成果专用章) |  | (签字盖章)
编 制 人： |  |  | 复 核 人：
|  | (造价人员签字盖专用章) |  | (造价工程师签字盖专用章)
编制时间：

## 表1-5 单位工程费汇总表
单位工程费汇总表
工程名称：石家庄市供热集团天启热能有限公司旭城花园10kV配电室设备更新改造工程 | [5 empty] | 第 1 页 共 1 页
序号 | 名称 | 计算 基数 | 费率(%) | 金额 (元) | 其中：（元）
[5 empty] | 人工费 |  | 材料费 | 机械费
1 | 分部分项工程量清单计价合计 | / | /
2 | 措施项目清单计价合计 | / | /
2.1 | 单价措施项目工程量清单计价合计 | / | /
2.2 | 其他总价措施项目清单计价合计 | / | /
3 | 其他项目清单计价合计 | / | / |  | / |  | / | /
4 | 安全生产、文明施工费 | 不含税金和安全生产、文明施工的建安造价 |  |  | / |  | / | /
5 | 税金 | 分部分项工程量清单计价合计+措施项目清单计价合计+其他项目清单计价合计+安全生产、文明施工费 |  |  | / |  | / | /
/ | 合计 | / | /

## 表1-6 分部分项工程量清单与计价表
分部分项工程量清单与计价表
工程名称：石家庄市供热集团天启热能有限公司旭城花园10kV配电室设备更新改造工程 | [5 empty] | 第 1 页 共 4 页
序号 | 项目编码 | 项目名称 | 项目特征 | 计量 单位 | 工程 数量 |  | 金额（元）
[7 empty] | 综合单价 | 合价
拆除部分
1 | 030101B01004 | 拆除高低压配电柜 | 1.拆除原有高低压配电柜 2.含二次搬运 | 台 | 8
2 | 030101B01005 | 拆除电缆头 | 1.拆除原有低压电力电缆头 | 套 | 15
3 | 030101B01007 | 拆除电缆头 | 1.拆除原有高压电力电缆头 | 套 | 3
4 | 030101B01006 | 拆除母线 | 1.拆除原有配电柜母线 | m | 10
5 | 011610002001 | 金属门窗拆除 | 1.拆除原有防火门 | 樘 | 2
6 | 030408001007 | 电力电缆 | 1.拆除原有电缆 | m | 100
7 | 030404031002 | 故障指示器 | 1.名称：拆除原有故障指示器 | 支 | 6
电气部分
8 | 030402017001 | 高压成套配电柜 | 1.名称：高压进线柜 2.规格型号：500*1000*2200 3.含本体安装、调试、基础槽钢制件与安装等全部工作内容 4.其他符合设计及规范标准要求 | 台 | 1
9 | 030402017002 | 高压成套配电柜 | 1.名称：高压开关柜 2.规格型号：800*1000*2200 3.含本体安装、调试、基础槽钢制件与安装等全部工作内容 4.其他符合设计及规范标准要求 | 台 | 1
10 | 030402017003 | 高压成套配电柜 | 1.名称：高压计量柜 2.规格型号：800*1000*2200 3.含本体安装、调试、基础槽钢制件与安装等全部工作内容 4.其他符合设计及规范标准要求 | 台 | 1
11 | 030402017004 | 高压成套配电柜 | 1.名称：高压出线柜 2.规格型号：800*1000*2200 3.含本体安装、调试、基础槽钢制件与安装等全部工作内容 4.其他符合设计及规范标准要求 | 台 | 1
/ | / | 本页小计 | / | / | / |  | /
分部分项工程量清单与计价表
工程名称：石家庄市供热集团天启热能有限公司旭城花园10kV配电室设备更新改造工程 | [5 empty] | 第 2 页 共 4 页
序号 | 项目编码 | 项目名称 | 项目特征 | 计量 单位 | 工程 数量 |  | 金额（元）
[7 empty] | 综合单价 | 合价
12 | 080608003001 | UPS不间断电源设备 | 1.名称：UPS不间断电源 2.规格型号：UPS-3KVA/120min 3.含本体安装、调试、基础槽钢制件与安装等全部工作内容 4.其他符合设计及规范标准要求 | 台 | 1
13 | 030404004005 | 低压开关柜(屏） | 1.名称：低压进线柜 2.规格型号：800*2200*600 2.含本体安装、调试、基础槽钢制件与安装等全部工作内容 3.其他符合设计及规范标准要求 | 台 | 1
14 | 030404004006 | 低压开关柜(屏） | 1.名称：低压电容柜 2.型号：800*2200*600 2.含本体安装、调试、基础槽钢制件与安装等全部工作内容 3.其他符合设计及规范标准要求 | 台 | 1
15 | 030404004007 | 低压开关柜(屏） | 1.名称：低压出线柜 2.型号：800*2200*600 2.含本体安装、调试、基础槽钢制件与安装等全部工作内容 3.其他符合设计及规范标准要求 | 台 | 2
16 | 030408001001 | 电力电缆 | 1.名称：电力电缆 2.规格型号：ZR-YJLV22-8.7/15KV(3*120) 3.敷设方式：符合设计及规范标准要求 4.含电缆沟盖板拆除及恢复、过路顶管等全部工作内容 | m | 100
17 | 030408006002 | 电力电缆头 | 1.名称：冷缩式电缆头 2.规格型号：120mm2以下 3.电压等级：10KV | 套 | 3
18 | 030408001002 | 电力电缆 | 1.名称：电力电缆 2.规格型号：ZR-YJV-4*2.5 3.敷设方式：符合设计及规范标准要求 | m | 22
/ | / | 本页小计 | / | / | / |  | /
分部分项工程量清单与计价表
工程名称：石家庄市供热集团天启热能有限公司旭城花园10kV配电室设备更新改造工程 | [5 empty] | 第 3 页 共 4 页
序号 | 项目编码 | 项目名称 | 项目特征 | 计量 单位 | 工程 数量 |  | 金额（元）
[7 empty] | 综合单价 | 合价
19 | 030408001003 | 电力电缆 | 1.名称：电力电缆 2.规格型号：NH-YJV-5*4m㎡ 3.敷设方式：符合设计及规范标准要求 | m | 25
20 | 030408001004 | 电力电缆 | 1.名称：电力电缆 2.规格型号：NH-YJV-4*2.5m㎡ 3.敷设方式：符合设计及规范标准要求 | m | 30
21 | 030408001005 | 电力电缆 | 1.名称：电力电缆 2.规格型号：ZR-KVV-5*2.5m㎡ 3.敷设方式：符合设计及规范标准要求 | m | 22
22 | 030408001006 | 电力电缆 | 1.名称：电力电缆 2.规格型号：ZR-KVV-4*2.5m㎡ 3.敷设方式：符合设计及规范标准要求 | m | 26
23 | 030408006001 | 电力电缆头 | 1.名称：冷缩式电缆头 2.规格型号：120mm2以下 3.电压等级：1KV以下 | 套 | 15
24 | 030408003001 | 电缆保护管 | 1.名称：电缆保护管 2.材质：钢管 3.规格：SC32 4.敷设方式：沿墙敷设 5.刷油防腐 6.未尽事宜详见图纸及招标文件，且满足设计及规范验收要求 | m | 95
25 | 030408003003 | 电缆保护管 | 1.名称：电缆保护管 2.材质：波纹管 3.规格：ф150 | m | 80
26 | 030413001001 | 铁构件 | 1.名称：电缆沟钢基础 | kg | 227
27 | 010802003001 | 钢质防火门 | 1.名称：钢质防火门 2.尺寸：1200*2200mm | m2 | 5
28 | 030403004001 | 槽形母线 | 1.名称：低压封闭母线桥 2.规格型号：1250A 3.始端箱、插接箱综合考虑，其他符合设计及规范标准要求 | m | 10
29 | 030409002001 | 接地母线 | 1.名称：接地母线 2.规格：40*4扁铁 3.含接地极 | m | 100
30 | 030408008001 | 防火堵洞 | 1.名称：防火堵洞 | 处 | 6
/ | / | 本页小计 | / | / | / |  | /
分部分项工程量清单与计价表
工程名称：石家庄市供热集团天启热能有限公司旭城花园10kV配电室设备更新改造工程 | [5 empty] | 第 4 页 共 4 页
序号 | 项目编码 | 项目名称 | 项目特征 | 计量 单位 | 工程 数量 |  | 金额（元）
[7 empty] | 综合单价 | 合价
31 | 030404031001 | 故障指示器 | 1.名称：故障指示器 | 支 | 6
32 | 030409009001 | 绝缘垫 | 1.名称：绝缘胶垫 2.符合设计及规范标准要求 | 项 | 1
33 | 030101B01003 | 安技品 | 1.名称:安技品 2.符合设计及规范标准要求 | 项 | 1
34 | 030101B01001 | 高压计量自动化设备 | 1.高压计量自动化设备 | 项 | 1
35 | 030414001001 | 电力变压器系统 | 1.名称：干式变压器调试 2.其他符合设计及规范标准要求 | 系统 | 1
36 | 030414002001 | 送配电装置系统 | 1.名称：送配电装置系统调试 2.10kV断路器 | 系统 | 4
37 | 030414002002 | 送配电装置系统 | 1.名称：送配电装置系统调试 1kV以下 | 系统 | 4
38 | 030414015001 | 电缆试验及检测 | 1.名称：电缆泄漏试验 2.电缆检测 | 根 | 2
39 | 030414008001 | 母线试验 | 1.名称：电气调整试验 母线系统10kV | 段 | 2
40 | 030414009001 | 避雷器试验 | 1.名称：避雷器试验10KV | 组 | 1
41 | 030414011001 | 接地装置试验 | 1.名称：接地网试验 | 系统 | 1
/ | / | 本页小计 | / | / | / |  | /
/ | / | 合 计 | / | / | / |  | /

## 表1-7 单价措施项目工程量清单与计价表
单价措施项目工程量清单与计价表
工程名称：石家庄市供热集团天启热能有限公司旭城花园10kV配电室设备更新改造工程 | [5 empty] | 第 1 页 共 1 页
序号 | 项目编码 | 项目名称 | 项目特征 | 计量 单位 | 工程 数量 |  | 金额（元）
[7 empty] | 综合单价 | 合价
| 2 | 单价措施项目
/ | / | 本页小计 | / | / | / |  | /
/ | / | 合 计 | / | / | / |  | /

## 表1-8 总价措施项目清单与计价表
总价措施项目清单与计价表
工程名称：石家庄市供热集团天启热能有限公司旭城花园10kV配电室设备更新改造工程 |  |  | 第 1 页 共 1 页
序号 | 项目编码 | 项目名称 |  | 金额（元）
1 安全生产、文明施工费
1 | 031302001001 | 安全生产、文明施工费
| / | 小计
2 其他总价措施项目
1 | 031302B01001 | 冬季施工增加费
2 | 031302B02001 | 雨季施工增加费
3 | 031302002001 | 夜间施工增加费
4 | 031302B04001 | 检验试验配合费
5 | 031302B05001 | 工程定位复测场地清理费
6 | 011707007001 | 成品保护费
7 | 031302004001 | 二次搬运费
8 | 031302B06001 | 停水停电增加费
9 | 031302B08001 | 施工与生产同时进行增加费用
10 | 031302B09001 | 有害环境中施工增加费
11 | 031301017001 | 脚手架搭拆
12 | 031302007001 | 高层施工增加
13 | 031302B07001 | 垂直运输费
| / | 小计

## 表1-15 主要材料、设备明细表
主要材料、设备明细表
工程名称：石家庄市供热集团天启热能有限公司旭城花园10kV配电室设备更新改造工程 | [6 empty] | 第 1 页 共 1 页
序号 | 编码 | 名称 | 规格型号 | 单位 | 数量 | 单价 （元） |  | 合价 （元） | 备注
1 |  | 材料 | / | / | / | / |  | /