## 2025冬病夏治
2025年“冬病夏治”维保项目清单
工程名称：2025年“冬病夏治”维保项目
序号 | 项目名称 | 项目特征 | 计量 单位 | 工程 数量 | 金额（元）
[5 empty] | 全费用单价 | 合价
石热线：
5#竖井：
1 | 井盖更换 | 1.拆除旧井盖 2.安装φ700铸铁井盖 3.含新井盖材料费 | 套 | 1
9#竖井：
2 | 砌筑井 | φ700井筒抬升40cm | 座 | 1
1#计量井(西岭关口)：
3 | 余方弃置 | 1.井内淤泥外运2.井深6.4m | m3 | 2
4 | 套管防水 | 1.穿墙套管做密封防水 2.DN1400 | m² | 4.8
5 | 挖沟槽土方 | 1.土壤类别:一、二类土 2.井边塌陷土方 | m3 | 1
6 | 回填方 | 1.填方材料品种:3:7灰土 | m3 | 1
7 | 计量柜蓄电池更换 | 1.名称:铅酸蓄电池 2.型号:DJM12120S(12V120Ah，20hr） | 个 | 3
石热中继能源站：
水泵：
8 | 轴承更换 | 一网1-5#水泵轴承更换，不含轴承材料费 | 个 | 5
9 | 轴承 | 轴承材料费 | 套 | 5
10 | 一网水泵 | 1.进出口法兰垫片更换 2.进口DN600 出口DN500 3.接口保温恢复 4.不含垫片材料费 | 片 | 5
11 | 一网水泵 | DN600法兰垫片材料费 | 片 | 5
12 | 一网水泵 | DN500法兰垫片材料费 | 片 | 5
13 | 零网水泵 | 1.进出口法兰垫片更换 2.进口DN500 出口DN400 3.不含垫片材料费 | 片 | 4
14 | 零网水泵 | DN400法兰垫片材料费 | 片 | 4
15 | 零网水泵 | DN500法兰垫片材料费 | 片 | 4
16 | 压力仪表 | 1.弹簧压力表 2.型号Y-100 ；量程0-0.6MPa ；精度1.6 3.根部阀型号J13W-160p，参数DN15 304SS 4.含配套成品压力表、表弯、根部阀等 | 台 | 1
17 | Y型过滤器 | 1.Y型过滤器 2.DN50 PN16 3.304不锈钢螺纹连接 | 台 | 1
18 | 止回阀 | 1.DN800 PN25 HH47-25C 2.一网水泵出口止回阀更换，含保温恢复 3.不含止回阀材料费 | 个 | 5
19 | 止回阀 | DN800止回阀材料 | 个 | 2
20 | 止回阀 | 1.DN600 PN25 HH47-25C 2.零网水泵出口止回阀更换，含保温恢复 3.不含止回阀材料费 | 个 | 4
21 | 阀门 | DN600止回阀材料 | 个 | 2
22 | 止回阀 | 1.DN1000 PN25 HH47-25C 2.零网水泵进、出口母管联通止回阀维修，含保温恢复 | 个 | 1
热泵：
23 | 大温差机组清洗 | 含机组一网、零网、板换清洗，搭拆脚手架，外保温恢复等所有工作内容 | 台 | 16
24 | 胶条 | 1.板式换热器胶条材料费 2.耐高温三元乙丙橡胶，型号：X250B | 条 | 3000
/ | 合 计 | / | / | / | / | 0