## 三标段
三标段泰华街（滨化路-市庄路）一次管网隧道工程及管道支墩工程劳务清单报价表
响应单位名称：
联系人： 电话：
序号 | 项目名称 | 工作内容 | 单位 | 数量 | 含税综合单价（元） | 含税综合合价（元） | 备注
隧道工程
一衬
1 | 暗挖土方 | 1.土壤类别:综合 2.挖土深度:综合考虑 3.开挖方式：综合考虑 4.含机械进出场费 5.满足图纸及规范等要求 | m3 | 1346.06
2 | 余方弃置 | 1.施工产生的全部土方和建筑垃圾外运等 2.满足图纸及规范等要求 | m3 | 1346.06
3 | 喷射混凝土 | 1.部位:隧道 2.厚度:30cm 3.材料种类:预拌商砼 4.混凝土类别、强度等级:C25早强混凝土 5.满足图纸及规范等要求 6.混凝土甲供，其余材料乙供 | m2 | 1245.18
4 | 现浇构件钢筋 | 1.钢筋规格:三级，20以外（纵向连接筋） 2.含钢筋制作、安装、运输等 3.满足图纸及规范等要求 4.钢筋甲供，其余材料乙供 | t | 19.66
5 | 钢筋网片 | 1.钢筋种类:HPB300钢筋 2.钢筋规格:Φ8@100X100钢筋网 3.含钢筋制作、安装、运输等 4.满足图纸及规范等要求 5.钢筋甲供，其余材料乙供 | t | 19.67
6 | 小导管 | 1.类型:超前注浆小导管 2.材料品种:无缝钢管 3.管径、长度:Φ32*3.25，环向间距：0.3m，水平倾角10~15°,小导管每榀打设,小导管单根长度 L=2.0m(有效注浆长度为1.5m)。管壁每隔150mm交错钻孔,眼孔∅6-8mm 4.含成孔 5.满足图纸及规范等要求 6.导管甲供，其余材料乙供 | m | 7496
7 | 注浆 | 1.注浆材料：水泥水玻璃浆液 2.注浆压力：0.3~0.5MPa 3.注浆半径：0.25m 4.满足图纸及规范等要求 5.水泥水玻璃甲供，其余材料乙供 | m3 | 595.5
8 | 小导管 | 1.类型:锁脚锚管 2.材料品种:Φ32*3.25注浆花管，单根长度L=3m 3.含成孔 4.满足图纸及规范等要求 5.导管甲供，其余材料乙供 | m | 1464
9 | 小导管 | 一衬背后回填注浆 1.类型:注浆管 2.材料品种:Φ32*3.25，无缝钢管，埋入深度为一衬背后100mm(外露 100mm)。注浆孔沿隧道拱部及边墙布置,环向间距:起拱线以上为2.0m,边墙为 3.0m;纵向间距为3.0m,梅花型布置 3.含成孔 4.满足图纸及规范等要求 5.导管甲供，其余材料乙供 | m | 116.3
10 | 注浆 | 一衬背后回填注浆 1.注浆材料：水泥浆 2.注浆压力：0.2~0.6MPa 3.注浆平均厚度：0.5m 4.满足图纸及规范等要求 5.水泥甲供，其余材料乙供 | m3 | 478.77
11 | 土工布铺设 | 1.缓冲层 2.材质：400g/m2无纺布 3.满足图纸及规范等要求 4.所需材料乙供 | m2 | 1169.46
12 | 防水层 | 1.防水层 2.1.5mm厚EVA防水板 3.满足图纸及规范等要求 4.所需材料乙供 | m2 | 1169.46
13 | 钢格栅 | 钢格栅 1.钢筋种类:HPB300 2.钢筋规格:Φ10以内 3.含钢筋制作、安装、运输等 4.满足图纸及规范等要求 5.钢筋甲供，其余材料乙供 | t | 2.13
14 | 钢格栅 | 钢格栅 1.钢筋种类:HRB400 2.钢筋规格:Φ20以内 3.含钢筋制作、安装、运输等 4.满足图纸及规范等要求 5.钢筋甲供，其余材料乙供 | t | 8.39
15 | 钢格栅 | 钢格栅 1.钢筋种类:HRB400 2.钢筋规格:Φ20以外 3.含钢筋制作、安装、运输等 4.满足图纸及规范等要求 5.钢筋甲供，其余材料乙供 | t | 27.46
16 | 钢格栅 | 钢格栅 1.格栅种类:角钢 2.规格:L125*80*10 3.含格栅制作、安装、运输等 4.满足图纸及规范等要求 5.所需材料乙供 | t | 4.76
二衬
17 | 混凝墙 | 1.部位:隧道壁 2.厚度:35cm 3.材料种类:预拌商砼 4.混凝土类别、强度等级:C30 P10 5.含模板、脚手架、泵送等全部措施费用 6.含变形缝 7.满足图纸及规范等要求 8.混凝土甲供，其余材料乙供 | m3 | 82.49
18 | 混凝土板拱 | 1.部位:隧道顶板 2.厚度:35cm 3.材料种类:预拌商砼 4.混凝土类别、强度等级:C30 P10 5.含模板、脚手架、泵送等全部措施费用 6.含变形缝 7.满足图纸及规范等要求 8.混凝土甲供，其余材料乙供 | m3 | 180.86
19 | 带形基础 | 1.部位:隧道底板 2.厚度:35cm 3.材料种类:预拌商砼 4.混凝土类别、强度等级:C30 P10 5.含模板、脚手架、泵送等全部措施费用 6.含变形缝 7.满足图纸及规范等要求 8.混凝土甲供，其余材料乙供 | m3 | 103.11
20 | 现浇构件钢筋 | 1.钢筋规格:一级钢，Φ10以内 2.含钢筋制作、安装、运输等 3.部位：冠梁、压顶 4.满足图纸及规范等要求 5.钢筋甲供，其余材料乙供 | t | 0.876
21 | 现浇构件钢筋 | 1.钢筋规格:三级钢，20以内 2.含钢筋制作、安装、运输等 3.部位：冠梁、压顶 4.满足图纸及规范等要求 5.钢筋甲供，其余材料乙供 | t | 18.493
22 | 现浇构件钢筋 | 1.钢筋规格:三级钢，20以外 2.含钢筋制作、安装、运输等 3.部位：冠梁、压顶 4.满足图纸及规范等要求 5.钢筋甲供，其余材料乙供 | t | 68.297
23 | 施工缝 | 1.纵向施工缝 2.表面凿毛 3.3厚钢板止水带 4.满足图纸及规范等要求 5.所需材料乙供 | m | 196.4
24 | 施工缝 | 1.环向施工缝 2.表面凿毛 3.钢边橡胶止水带 4.满足图纸及规范等要求 5.所需材料乙供 | m | 132.11
25 | 小导管 | 二衬背后注浆 1.类型:注浆小导管 2.材料品种:无缝钢管 3.管径、长度:二衬施工时应在隧道拱部预埋Φ32x3.25无缝钢管,每根长350mm,环向间距为 3m,纵向间距为5m。 4.含成孔 5.满足图纸及规范等要求 6.导管甲供，其余材料乙供 | m | 7
26 | 注浆 | 二衬背后注浆 1.注浆材质：水泥砂浆 2.注浆平均厚度0.01m，注浆范围整个二衬后背 3.满足图纸及规范等要求 4.所需材料乙供 | m3 | 7.52
管道支墩
27 | 独立基础 | 1.部位:隧道内管道支墩 2.材料种类:预拌商砼 3.混凝土类别、强度等级:C30 P10 4.含模板、泵送 5.满足图纸及规范等要求 6.混凝土甲供，其余材料乙供 | m3 | 9.96
28 | 现浇构件钢筋 | 1.钢筋种类:HRB400 2.钢筋规格:Φ20以内 3.含钢筋制作、安装、运输等 4.满足图纸及规范等要求 5.钢筋甲供，其余材料乙供 | t | 1.24
29 | 预埋铁件 | 1.预埋铁件 2.制作、安装、除锈、刷油 3.满足图纸及规范等要求 4.所需材料乙供 | t | 0.96
30 | 钢支架 | 1.导向支架 2.规格：HW200*200 3.制作安装、除锈、刷油 4.满足图纸及规范等要求 5.所需材料乙供 | t | 1.6
竖井部分
J1(工作井一衬)
31 | 挖基坑土方 | 1.土壤类别:综合 2.挖土深度:综合考虑 3.开挖方式：综合考虑 4.含机械进出场费 5.满足图纸及规范等要求 | m3 | 422.3
32 | 余方弃置 | 1.施工产生的全部土方和建筑垃圾外运等 2.满足图纸及规范等要求 | m3 | 422.3
33 | 冠梁 | 1.混凝土种类:预拌 2.混凝土强度等级:C30 3.含泵送及模板 4.满足图纸及规范等要求 5.混凝土甲供，其余材料乙供 | m3 | 18.08
34 | 现浇构件钢筋 | 锁口圈梁 1.钢筋规格:一级钢，Φ10以内 2.含钢筋制作、安装、运输等 3.满足图纸及规范等要求 4.钢筋甲供，其余材料乙供 | t | 1.042
35 | 现浇构件钢筋 | 锁口圈梁 1.钢筋规格:三级钢，20以外 2.含钢筋制作、安装、运输等 3.满足图纸及规范等要求 4.钢筋甲供，其余材料乙供 | t | 1.948
36 | 喷射混凝土 | 基坑 1.厚度:30cm 2.混凝土类别、强度等级:C25早强混凝土 3.满足图纸及规范等要求 4.混凝土甲供，其余材料乙供 | m2 | 299.74
37 | 钢筋网片 | 1.钢筋种类:HPB300钢筋 2.钢筋规格:Φ8@100X100钢筋网 3.含钢筋制作、安装、运输等 4.满足图纸及规范等要求 5.钢筋甲供，其余材料乙供 | t | 4.682
38 | 现浇构件钢筋 | 连接筋 1.钢筋种类:HRB400钢筋 2.钢筋规格:20以外 3.含钢筋制作、安装、运输等 4.满足图纸及规范等要求 5.钢筋甲供，其余材料乙供 | t | 4.839
39 | 土工布铺设 | 1.缓冲层 2.材质：400g/m2无纺布 3.满足图纸及规范等要求 4.所需材料乙供 | m2 | 289.42
40 | 防水层 | 1.防水层 2.1.5mm厚EVA防水板 3.满足图纸及规范等要求 4.所需材料乙供 | m2 | 289.42
41 | 小导管 | 1.类型:超前注浆小导管 2.材料品种:无缝钢管 3.管径、长度:Φ32*3.25，环向间距：0.4m，俯角30°,小导管每榀打设,小导管单根长度 L=2.0m(有效注浆长度为1.5m) 4.含成孔 5.满足图纸及规范等要求 6.导管甲供，其余材料乙供 | m | 1552
42 | 注浆 | 1.注浆材料：水泥水玻璃浆液 2.注浆压力：0.3~0.5MPa 3.注浆半径：0.25m 4.满足图纸及规范等要求 5.水泥水玻璃甲供，其余材料乙供 | m3 | 52.59
43 | 注浆 | 1.注浆材料：水泥浆 2.注浆压力：0.3~0.5MPa 3.注浆扩散半径：0.25m 4.满足图纸及规范等要求 5.水泥甲供，其余材料乙供 | m3 | 70.7
44 | 预埋铁件 | 1.预埋件材质:钢支撑预埋钢板、锚筋、连接钢板等 2.含制作、安装、运输等 3.满足图纸及规范等要求 4.所需材料乙供 | t | 3.123
45 | 型钢 | 钢支撑 1.规格型号：Φ219*6 2.含安装及拆除 3.满足图纸及规范等要求 4.所需材料乙供 | t | 4.012
46 | 钢格栅 | 钢格栅 1.钢筋种类:HPB300 2.钢筋规格:10以内 3.含钢筋制作、安装、运输等 4.满足图纸及规范等要求 5.钢筋甲供，其余材料乙供 | t | 0.84
47 | 钢格栅 | 钢格栅 1.钢筋种类:HRB400 2.钢筋规格:20以内 3.含钢筋制作、安装、运输等 4.满足图纸及规范等要求 5.钢筋甲供，其余材料乙供 | t | 3.31
48 | 钢格栅 | 钢格栅 1.钢筋种类:HRB400 2.钢筋规格:20以外 3.含钢筋制作、安装、运输等 4.满足图纸及规范等要求 5.钢筋甲供，其余材料乙供 | t | 9.88
49 | 拆除混凝土结构 | 1.拆除钢筋混凝土 | m3 | 1.14
J2(接收井一衬)
50 | 挖基坑土方 | 1.土壤类别:综合 2.挖土深度:综合考虑 3.开挖方式：综合考虑 4.含机械进出场费 5.满足图纸及规范等要求 | m3 | 544.81
51 | 余方弃置 | 1.施工产生的全部土方和建筑垃圾外运等 2.满足图纸及规范等要求 | m3 | 544.81
52 | 冠梁 | 1.混凝土种类:预拌 2.混凝土强度等级:C30 3.含泵送及模板 4.满足图纸及规范等要求 5.混凝土甲供，其余材料乙供 | m3 | 20.32
53 | 现浇构件钢筋 | 锁口圈梁 1.钢筋规格:一级，Φ10以内 2.含钢筋制作、安装、运输等 3.满足图纸及规范等要求 4.钢筋甲供，其余材料乙供 | t | 1.11
54 | 现浇构件钢筋 | 锁口圈梁 1.钢筋规格:三级，20以外 2.含钢筋制作、安装、运输等 3.满足图纸及规范等要求 4.钢筋甲供，其余材料乙供 | t | 2.142
55 | 喷射混凝土 | 基坑 1.厚度:30cm 2.混凝土类别、强度等级:C25早强混凝土 3.满足图纸及规范等要求 4.混凝土甲供，其余材料乙供 | m2 | 344.65
56 | 钢筋网片 | 1.钢筋种类:HPB300钢筋 2.钢筋规格:Φ8@100X100钢筋网 3.含钢筋制作、安装、运输等 4.满足图纸及规范等要求 5.钢筋甲供，其余材料乙供 | t | 5.353
57 | 现浇构件钢筋 | 连接筋 1.钢筋种类:HRB400钢筋 2.钢筋规格:20以外 3.含钢筋制作、安装、运输等 4.满足图纸及规范等要求 5.钢筋甲供，其余材料乙供 | t | 5.504
58 | 土工布铺设 | 1.缓冲层 2.材质：400g/m2无纺布 3.满足图纸及规范等要求 4.所需材料乙供 | m2 | 329.35
59 | 防水层 | 1.防水层 2.1.5mm厚EVA防水板 3.满足图纸及规范等要求 4.所需材料乙供 | m2 | 329.35
60 | 小导管 | 1.类型:超前注浆小导管 2.材料品种:无缝钢管 3.管径、长度:Φ32*3.25，环向间距：0.4m，俯角30°,小导管每榀打设,小导管单根长度 L=2.0m(有效注浆长度为1.5m) 4.含成孔 5.满足图纸及规范等要求 6.导管甲供，其余材料乙供 | m | 1728
61 | 注浆 | 1.注浆材料：水泥水玻璃浆液 2.注浆压力：0.3~0.5MPa 3.注浆半径：0.25m 4.满足图纸及规范等要求 5.水泥水玻璃甲供，其余材料乙供 | m3 | 67.69
62 | 注浆 | 1.注浆材料：水泥浆 2.注浆压力：0.3~0.5MPa 3.注浆扩散半径：0.25m 4.满足图纸及规范等要求 5.水泥甲供，其余材料乙供 | m3 | 69.59
63 | 预埋铁件 | 1.预埋件材质:钢支撑预埋钢板、锚筋、连接钢板等 2.含制作、安装、运输等 3.满足图纸及规范等要求 4.所需材料乙供 | t | 3.04
64 | 型钢 | 钢支撑 1.规格型号：Φ219*6 2.含安装及拆除 3.满足图纸及规范等要求 4.所需材料乙供 | t | 4.992
65 | 钢格栅 | 钢格栅 1.钢筋种类:HPB300 2.钢筋规格:10以内 3.含钢筋制作、安装、运输等 4.满足图纸及规范等要求 5.钢筋甲供，其余材料乙供 | t | 1.08
66 | 钢格栅 | 钢格栅 1.钢筋种类:HRB400 2.钢筋规格:20以内 3.含钢筋制作、安装、运输等 4.满足图纸及规范等要求 5.钢筋甲供，其余材料乙供 | t | 3.71
67 | 钢格栅 | 钢格栅 1.钢筋种类:HRB400 2.钢筋规格:20以外 3.含钢筋制作、安装、运输等 4.满足图纸及规范等要求 5.钢筋甲供，其余材料乙供 | t | 11.03
68 | 拆除混凝土结构 | 1.拆除钢筋混凝土洞口 | m3 | 1.14
竖井W01、W02(二衬)
69 | 混凝土井 | 1.W-01竖井 2.二衬厚度：400mm 3.混凝土：C30P10预拌混凝土; 4.含钢筋制作绑扎、木模板制作安装、砼倒运、浇筑、养护、抹灰、填缝、套管、钢爬梯、埋件、井字架、止水钢板、盖板、成套井盖安装等全部工作内容 5.混凝土、钢筋及井盖甲供，其余材料乙供 6.井底填充混凝土C30 7.含加固梁 8.满足图纸及规范等要求 | 座 | 1
70 | 混凝土井 | 1.W-02竖井 2.二衬厚度：400mm 3.混凝土：C30P10预拌混凝土; 4.含钢筋制作绑扎、木模板制作安装、砼倒运、浇筑、养护、抹灰、填缝、套管、钢爬梯、埋件、井字架、止水钢板、盖板、成套井盖安装等全部工作内容 5.混凝土、钢筋及井盖甲供，其余材料乙供 6.井底填充混凝土C30 7.含加固梁 8.满足图纸及规范等要求 | 座 | 1
小计
71 | 安全文明施工费 | 施工过程中可能出现的外部因素；保证不发生一般及以上安全事故；文明施工达到总包及建设单位要求（包括安全文明施工所需人工及设备） | 项 | 1 | / | 0 | 安全生产费=1至70项小计×5%
/ | 合 计（元） | 1至70项小计+安全文明施工费 |  |  | / | 0
税率（专票）： 工期：
响应单位：（盖章）
法定代表人：（签字或印鉴）
年 月 日