## 二标段
二标段国风国润园一次管网-顶管及竖井工程 劳务清单报价表
响应单位名称：
联系人： 电话：
序号 | 项目名称 | 工作内容 | 单位 | 数量 | 含税综合单价（元） | 含税综合合价（元） | 备注
W03井
防护
1 | 挖基坑土方 | 1.土壤类别:综合 2.挖土深度:12m以内 3.土层采用人工开挖或机械开挖 4.满足图纸及规范等要求 | m3 | 486.6
2 | 回填方 | 1.填方材料品种:素土 2.填方来源、运距:自行考虑 3.清单量同定额量 4.所需材料乙供 | m3 | 176.5
3 | 余方弃置 | 1.名称:余方弃置 2.顶管施工产生的全部土方和建筑垃圾外运等 | m3 | 310.1
4 | 喷射混凝土 | 基坑 1.厚度:30cm 2.混凝土类别、强度等级:C25早强混凝土 3.满足图纸及规范等要求 4.混凝土甲供，其余材料乙供 | m2 | 417.96
5 | 砖砌体 | 挡水墙 1.MU20非粘土实心砖 2.M10水泥砂浆砌筑 3.满足图纸及规范等要求 4.所需材料乙供 | m3 | 2.27
6 | 小导管 | 1.类型:注浆小导管 2.材料品种:无缝钢管 3.管径、长度:Φ32*3.25，环向间距1m，l=2.5m 4.含成孔 5.导管甲供，其余材料乙供 | m | 1840
7 | 注浆 | 1.注浆压力为0.3~0.5MPa。 2.注浆扩散半径250mm,注浆速度≤30L/min。注浆材料采用改性水玻璃浆 3.水泥水玻璃甲供，其余材料乙供 | m3 | 132.88
8 | 钢筋网片 | 1.钢筋种类:HPB300钢筋 2.钢筋规格:Φ6@100X100钢筋网 3.含钢筋制作、安装、运输等 4.满足图纸及规范等要求 5.钢筋甲供，其余材料乙供 | t | 2.918
9 | 钢格栅 | 钢格栅 1.钢筋种类:HPB400 2.钢筋规格:三级10以内 3.含钢筋制作、安装、运输等 4.满足图纸及规范等要求 5.钢筋甲供，其余材料乙供 | t | 0.759
10 | 钢格栅 | 钢格栅 1.钢筋种类:HRB400 2.钢筋规格:三级20以内 3.含钢筋制作、安装、运输等 4.满足图纸及规范等要求 5.钢筋甲供，其余材料乙供 | t | 1.214
11 | 钢格栅 | 钢格栅 1.钢筋种类:HRB400 2.钢筋规格:三级20以外 3.含钢筋制作、安装、运输等 4.满足图纸及规范等要求 5.钢筋甲供，其余材料乙供 | t | 10.712
12 | 预埋铁件 | 1.预埋件材质:钢支撑预埋钢板、锚筋、连接钢板等 2.含制作、安装、运输等 3.满足图纸及规范等要求 4.所需材料乙供 | t | 0.174
13 | 现浇构件钢筋 | 锁口圈梁等 1.钢筋规格:三级10以内 2.含钢筋制作、安装、运输等 3.满足图纸及规范等要求 4.钢筋甲供，其余材料乙供 | t | 0.33
14 | 现浇构件钢筋 | 锁口圈梁等 1.钢筋规格:三级20以内 2.含钢筋制作、安装、运输等 3.满足图纸及规范等要求 4.钢筋甲供，其余材料乙供 | t | 3.26
15 | 现浇构件钢筋 | 锁口圈梁等 1.钢筋规格:三级20以外 2.含钢筋制作、安装、运输等 3.满足图纸及规范等要求 4.钢筋甲供，其余材料乙供 | t | 1.81
16 | 沉井混凝土底板 | 封底板 1.混凝土种类:预拌 2.混凝土强度等级:C303.含泵送、含模板 4.混凝土甲供，其余材料乙供 | m3 | 11.87
17 | 冠梁 | 1.混凝土种类:预拌 2.混凝土强度等级:C30 3.含泵送、含模板 4.混凝土甲供，其余材料乙供 | m3 | 15.2
18 | 直形墙 | 1.混凝土种类:预拌 2.混凝土强度等级:C30 3.含泵送、含模板 4.混凝土甲供，其余材料乙供 | m3 | 7
井
19 | 混凝土井 | J1顶管混凝土井（二衬） 1.内净尺寸（米）：3.2*6*10.5（不含上人孔高度） 2.二衬厚度：400mm 3.上人孔高度：800mm 4.混凝土：垫层C15,其它C30P8预拌混凝土; 5.含钢筋制作绑扎、木模板制作安装、砼倒运、浇筑、养护、抹灰、填缝、套管、钢爬梯、埋件、井字架、止水钢板、盖板、成套井盖安装等全部工作内容 6.满足图纸及规范等要求 7.混凝土、钢筋及井盖甲供，其余材料乙供 | 座 | 1
W02井
防护
20 | 挖基坑土方 | 1.土壤类别:综合 2.挖土深度:12m以内 3.土层采用人工开挖或机械开挖 4.满足图纸及规范等要求 | m3 | 373.4
21 | 回填方 | 1.填方材料品种:素土 2.填方来源、运距:自行考虑 3.清单量同定额量 4.所需材料乙供 | m3 | 191.03
22 | 余方弃置 | 1.名称:余方弃置 2.顶管施工产生的全部土方和建筑垃圾外运等 | m3 | 182.37
23 | 喷射混凝土 | 基坑 1.厚度:30cm2.混凝土类别、强度等级:C25早强混凝土 3.满足图纸及规范等要求 4.混凝土甲供，其余材料乙供 | m2 | 250.19
24 | 砖砌体 | 挡水墙 1.MU20非粘土实心砖 2.M10水泥砂浆砌筑 3.满足图纸及规范等要求 4.所需材料乙供 | m3 | 1.91
25 | 小导管 | 1.类型:注浆小导管 2.材料品种:无缝钢管 3.管径、长度:Φ32*3.25，环向间距1m，l=2.5m 4.含成孔 5.导管甲供，其余材料乙供 | m | 1610
26 | 注浆 | 1.注浆压力为0.3~0.5MPa。 2.注浆扩散半径250mm,注浆速度≤30L/min。注浆材料采用改性水玻璃浆 3.水泥水玻璃甲供，其余材料乙供 | m3 | 116.27
27 | 钢筋网片 | 1.钢筋种类:HPB300钢筋 2.钢筋规格:Φ6@100X100钢筋网 3.含钢筋制作、安装、运输等 4.满足图纸及规范等要求 5.钢筋甲供，其余材料乙供 | t | 2.444
28 | 钢格栅 | 钢格栅 1.钢筋种类:HPB400 2.钢筋规格:三级10以内 3.含钢筋制作、安装、运输等 4.满足图纸及规范等要求 5.钢筋甲供，其余材料乙供 | t | 0.63
29 | 钢格栅 | 钢格栅 1.钢筋种类:HRB400 2.钢筋规格:三级20以内 3.含钢筋制作、安装、运输等 4.满足图纸及规范等要求 5.钢筋甲供，其余材料乙供 | t | 1.04
30 | 钢格栅 | 钢格栅 1.钢筋种类:HRB400 2.钢筋规格:三级20以外 3.含钢筋制作、安装、运输等 4.满足图纸及规范等要求 5.钢筋甲供，其余材料乙供 | t | 8.98
31 | 预埋铁件 | 1.预埋件材质:钢支撑预埋钢板、锚筋、连接钢板等 2.含制作、安装、运输等 3.满足图纸及规范等要求 4.所需材料乙供 | t | 0.174
32 | 现浇构件钢筋 | 锁口圈梁等 1.钢筋规格:三级10以内 2.含钢筋制作、安装、运输等 3.满足图纸及规范等要求 4.钢筋甲供，其余材料乙供 | t | 0.287
33 | 现浇构件钢筋 | 锁口圈梁等 1.钢筋规格:三级20以内 2.含钢筋制作、安装、运输等 3.满足图纸及规范等要求 4.钢筋甲供，其余材料乙供 | t | 2.611
34 | 现浇构件钢筋 | 锁口圈梁等 1.钢筋规格:三级20以外 2.含钢筋制作、安装、运输等 3.满足图纸及规范等要求 4.钢筋甲供，其余材料乙供 | t | 0.389
35 | 沉井混凝土底板 | 1.混凝土种类:预拌 2.混凝土强度等级:C30 3.含泵送、含模板 4.混凝土甲供，其余材料乙供 | m3 | 9.1
36 | 冠梁 | 1.混凝土种类:预拌 2.混凝土强度等级:C30 3.含泵送、含模板 4.混凝土甲供，其余材料乙供 | m3 | 13.2
井
37 | 混凝土井 | J1顶管混凝土井（二衬） 1.内净尺寸（米）：3.2*3.2*10.5（不含上人孔高度） 2.二衬厚度：400mm 3.上人孔高度：800mm 4.混凝土：垫层C15,其它C30P8预拌混凝土; 5.含钢筋制作绑扎、木模板制作安装、砼倒运、浇筑、养护、抹灰、填缝、套管、钢爬梯、埋件、井字架、止水钢板、盖板、成套井盖安装等全部工作内容 6.满足图纸及规范等要求 7.混凝土、钢筋及井盖甲供，其余材料乙供 | 座 | 1
顶管部分
38 | 顶管 | 1.顶管选用公称内径为2000mm、长度为2000mm的Ⅲ级优等品钢筋混凝土钢承口管 2.参见国家标准《混凝土和钢筋混凝土排水管》GB/T11836-2023 3.包含下管,安、拆、换顶铁,挖、吊土,顶进,纠偏;钢筋混凝土后座:混凝土浇捣、养护,安拆钢板后靠,枋木后座:安拆顶进后座、安拆人工操作平台及千斤顶平台、清理现场、顶管内部措施如照明，通风、轨道设施安拆等全部工作内容 4.满足图纸及规范等要求 5.钢筋混凝土管甲供，其余材料乙供 | m | 91.5
39 | 注浆 | 1.顶管完成后,通过顶管预留注浆孔进行压注水泥浆,注浆材料为水泥浆,水泥:水的水灰比为1:1 2.注浆压力0.2~0.4MPa,不得大于0.5MPa 3.满足图纸及规范等要求 4.所需材料乙供 | m3 | 6.35
40 | 混凝土其他构件 | 1.C30细石混凝土 2.含模板及泵送 3.满足图纸及规范等要求 4.混凝土甲供，其余材料乙供 | m3 | 92
41 | 钢筋网片 | 1.钢筋种类:HRB400钢筋 2.钢筋规格:Φ12@150X150钢筋网 3.含钢筋制作、安装、运输等 4.钢筋甲供，其余材料乙供 | t | 1.85
42 | 预埋铁件 | 1.预埋件材质:钢支撑预埋钢板、锚筋、连接钢板等 2.含制作、安装、运输等 3.满足图纸及规范等要求 4.所需材料乙供 | t | 0.333
43 | 余方弃置 | 1.名称:余方弃置 2.顶管施工等产生的全部土方和建筑垃圾外运等 | m3 | 353.99
小计
44 | 安全文明施工费 | 施工过程中可能出现的外部因素；保证不发生一般及以上安全事故；文明施工达到总包及建设单位要求（包括安全文明施工所需人工及设备） | 项 | 1 | / | 0 | 安全生产费=1至43项小计×5%
/ | 合 计（元） | 1至43项小计+安全文明施工费 |  |  | / | 0
税率（专票）： 工期：
响应单位：（盖章）
法定代表人：（签字或印鉴）
年 月 日