## 一标段
一标段吉恒街顶管及竖井工程劳务清单报价表
响应单位名称：
联系人： 电话：
序号 | 项目名称 | 工作内容 | 单位 | 数量 | 含税综合单价（元） | 含税综合合价（元） | 备注
顶管部分
1 | 顶管 | 1.顶管选用公称内径为2000mm、长度为2000mm的Ⅲ级优等品钢筋混凝土钢承口管 2.参见国家标准《混凝土和钢筋混凝土排水管》GB/T11836-2023 3.包含下管,安、拆、换顶铁,挖、吊土,顶进,纠偏;钢筋混凝土后座:混凝土浇捣、养护,安拆钢板后靠,枋木后座:安拆顶进后座、安拆人工操作平台及千斤顶平台、清理现场、顶管内部措施如照明，通风、轨道设施安拆等全部工作内容 4.满足图纸及规范等要求 5.钢筋混凝土管甲供，其余材料乙供 | m | 87.3
2 | 余方弃置 | 1.名称:余方弃置 2.顶管施工产生的全部土方和建筑垃圾外运等 | m3 | 394.74
3 | 注浆 | 1.顶管完成后,通过顶管预留注浆孔进行压注水泥浆,注浆材料为水泥浆,水泥:水的水灰比为1:1 2.注浆压力0.2~0.4MPa,不得大于0.5MPa 3.满足图纸及规范等要求 4.所需材料乙供 | m3 | 19.73
4 | 混凝土支墩 | 1.C30细石混凝土 2.含模板及泵送 3.满足图纸及规范等要求 4.混凝土甲供，其余材料乙供 | m3 | 1.53
5 | 混凝土其他构件 | 管底 1.C35细石混凝土 2.含管底凿毛 3.满足图纸及规范等要求 4.混凝土甲供，其余材料乙供 | m3 | 26.19
6 | 预埋铁件 | 1.所有外露铁件应认真除锈,除锈等级不低于St2,刷红丹防锈漆二道,面漆 二道,漆膜厚度≥175μm。 2.满足图纸及规范等要求 3.所需材料乙供 | t | 0.152
竖井部分
J1(工作井一衬)
7 | 挖基坑土方 | 1.土壤类别:综合 2.挖土深度:12m以内 3.土层采用人工开挖或机械开挖 4.满足图纸及规范等要求 | m3 | 314.95
8 | 回填方 | 1.密实度要求:夯填 2.填方材料品种:2:8灰土 3.满足图纸及规范等要求 4.所需材料乙供 | m3 | 121.12
9 | 余方弃置 | 1.名称:余方弃置 2.顶管施工产生的全部土方和建筑垃圾外运等 | m3 | 197.39
10 | 冠梁 | 1.混凝土种类:预拌 2.混凝土强度等级:C30 3.含泵送及模板 4.满足图纸及规范等要求 5.混凝土甲供，其余材料乙供 | m3 | 11.6
11 | 砖砌体 | 挡水墙 1.MU20非粘土实心砖 2.M10水泥砂浆砌筑 3.满足图纸及规范等要求 4.所需材料乙供 | m3 | 2.42
12 | 现浇构件钢筋 | 锁口圈梁 1.钢筋规格:Φ10以内 2.含钢筋制作、安装、运输等 3.满足图纸及规范等要求 4.钢筋甲供，其余材料乙供 | t | 0.047
13 | 现浇构件钢筋 | 锁口圈梁 1.钢筋规格:三级10以内 2.含钢筋制作、安装、运输等 3.满足图纸及规范等要求 4.钢筋甲供，其余材料乙供 | t | 0.43
14 | 现浇构件钢筋 | 锁口圈梁 1.钢筋规格:三级20以外 2.含钢筋制作、安装、运输等 3.满足图纸及规范等要求 4.钢筋甲供，其余材料乙供 | t | 2.082
15 | 喷射混凝土 | 基坑 1.厚度:30cm 2.混凝土类别、强度等级:C25早强混凝土 3.满足图纸及规范等要求 4.混凝土甲供，其余材料乙供 | m2 | 212.16
16 | 钢筋网片 | 1.钢筋种类:HPB300钢筋 2.钢筋规格:Φ6@100X100钢筋网 3.含钢筋制作、安装、运输等 4.满足图纸及规范等要求 5.钢筋甲供，其余材料乙供 | t | 2.93
17 | 现浇构件钢筋 | 连接筋 1.钢筋种类:HRB400钢筋 2.钢筋规格:三级20以外 3.含钢筋制作、安装、运输等 4.满足图纸及规范等要求 5.钢筋甲供，其余材料乙供 | t | 3.017
18 | 预埋铁件 | 1.预埋件材质:钢支撑预埋钢板、锚筋、连接钢板等 2.含制作、安装、运输等 3.满足图纸及规范等要求 4.所需材料乙供 | t | 2.631
19 | 型钢 | 钢支撑 1.规格型号：工22a 2.含安装及拆除 3.满足图纸及规范等要求 4.所需材料乙供 | t | 2.052
20 | 钢格栅 | 钢格栅 1.钢筋种类:HPB400 2.钢筋规格:三级10以内 3.含钢筋制作、安装、运输等 4.满足图纸及规范等要求 5.钢筋甲供，其余材料乙供 | t | 1.012
21 | 钢格栅 | 钢格栅 1.钢筋种类:HRB400 2.钢筋规格:三级20以内 3.含钢筋制作、安装、运输等 4.满足图纸及规范等要求 5.钢筋甲供，其余材料乙供 | t | 2.853
22 | 钢格栅 | 钢格栅 1.钢筋种类:HRB400 2.钢筋规格:三级20以外 3.含钢筋制作、安装、运输等 4.满足图纸及规范等要求 5.钢筋甲供，其余材料乙供 | t | 9.852
23 | 井壁涂膜防水 | 1.一衬喷射完成后涂刷1mm水泥基渗透结晶防水涂料 2.满足图纸及规范等要求 3.所需材料乙供 | m2 | 212.16
24 | 拆除砖石结构 | 1.拆除挡水砖墙 | m3 | 2.42
25 | 拆除混凝土结构 | 1.拆除钢筋混凝土洞口 | m3 | 1.14
J2(接收井一衬)
26 | 挖基坑土方 | 1.土壤类别:综合 2.挖土深度:12m以内 3.土层采用人工开挖或机械开挖 4.满足图纸及规范等要求 | m3 | 179.29
27 | 回填方 | 1.密实度要求:夯填 2.填方材料品种:2:8灰土 3.满足图纸及规范等要求 4.所需材料乙供 | m3 | 5.58
28 | 余方弃置 | 1.名称:余方弃置 2.顶管施工产生的全部土方和建筑垃圾外运等 | m3 | 173.71
29 | 冠梁 | 1.混凝土种类:预拌 2.混凝土强度等级:C30 3.含泵送及模板 4.满足图纸及规范等要求 5.混凝土甲供，其余材料乙供 | m3 | 8.7
30 | 砖砌体 | 挡水墙 1.MU20非粘土实心砖 2.M10水泥砂浆砌筑 3.满足图纸及规范等要求 4.所需材料乙供 | m3 | 1.72
31 | 现浇构件钢筋 | 锁口圈梁 1.钢筋规格:Φ10以内 2.含钢筋制作、安装、运输等 3.满足图纸及规范等要求 4.钢筋甲供，其余材料乙供 | t | 0.035
32 | 现浇构件钢筋 | 锁口圈梁 1.钢筋规格:三级10以内 2.含钢筋制作、安装、运输等 3.满足图纸及规范等要求 4.钢筋甲供，其余材料乙供 | t | 0.301
33 | 现浇构件钢筋 | 锁口圈梁 1.钢筋规格:三级20以外 2.含钢筋制作、安装、运输等 3.满足图纸及规范等要求 4.钢筋甲供，其余材料乙供 | t | 1.68
34 | 喷射混凝土 | 基坑 1.厚度:30cm 2.混凝土类别、强度等级:C25早强混凝土 3.满足图纸及规范等要求 4.混凝土甲供，其余材料乙供 | m2 | 151.84
35 | 钢筋网片 | 1.钢筋种类:HPB300钢筋 2.钢筋规格:Φ6@100X100钢筋网 3.含钢筋制作、安装、运输等 4.满足图纸及规范等要求 5.钢筋甲供，其余材料乙供 | t | 2.145
36 | 现浇构件钢筋 | 连接筋 1.钢筋种类:HRB400钢筋 2.钢筋规格:三级20以外 3.含钢筋制作、安装、运输等 4.满足图纸及规范等要求 5.钢筋甲供，其余材料乙供 | t | 2.243
37 | 预埋铁件 | 1.预埋件材质:钢支撑预埋钢板、锚筋、连接钢板等 2.含制作、安装、运输等 3.满足图纸及规范等要求 4.所需材料乙供 | t | 2.631
38 | 型钢 | 钢支撑 1.规格型号：工22a 2.含安装及拆除 3.满足图纸及规范等要求 4.所需材料乙供 | t | 2.052
39 | 钢格栅 | 钢格栅 1.钢筋种类:HPB400 2.钢筋规格:三级10以内 3.含钢筋制作、安装、运输等 4.满足图纸及规范等要求 5.钢筋甲供，其余材料乙供 | t | 0.76
40 | 钢格栅 | 钢格栅 1.钢筋种类:HRB400 2.钢筋规格:三级20以内 3.含钢筋制作、安装、运输等 4.满足图纸及规范等要求 5.钢筋甲供，其余材料乙供 | t | 2.127
41 | 钢格栅 | 钢格栅 1.钢筋种类:HRB400 2.钢筋规格:三级20以外 3.含钢筋制作、安装、运输等 4.满足图纸及规范等要求 5.钢筋甲供，其余材料乙供 | t | 7.887
42 | 井壁涂膜防水 | 1.一衬喷射完成后涂刷1mm水泥基渗透结晶防水涂料 2.满足图纸及规范等要求 3.所需材料乙供 | m2 | 151.84
43 | 拆除砖石结构 | 1.拆除挡水砖墙 | m3 | 1.72
44 | 拆除混凝土结构 | 1.拆除钢筋混凝土洞口 | m3 | 1.14
竖井J1、J2(二衬)
45 | 混凝土井 | J1顶管混凝土井（二衬） 1.内净尺寸（米）：3.6*3.1*9.5（不含上人孔高度） 2.二衬厚度：250mm 3.上人孔高度：800mm 4.混凝土：垫层C15,其它C30P8预拌混凝土; 5.含钢筋制作绑扎、木模板制作安装、砼倒运、浇筑、养护、抹灰、填缝、套管、钢爬梯、埋件、井字架、止水钢板、盖板、成套井盖安装等全部工作内容 6.满足图纸及规范等要求 7.混凝土、钢筋及井盖甲供，其余材料乙供 | 座 | 1
46 | 混凝土井 | J2顶管混凝土井（二衬） 1.内净尺寸（米）：3.6*3.1*9.5（不含上人孔高度） 2.二衬厚度：250mm 3.上人孔高度：800mm 4.混凝土：垫层C15,其它C30P8预拌混凝土; 5.含钢筋制作绑扎、木模板制作安装、砼倒运、浇筑、养护、抹灰、填缝、套管、钢爬梯、埋件、井字架、止水钢板、盖板、成套井盖安装等全部工作内容 6.满足图纸及规范等要求 7.混凝土、钢筋及井盖甲供，其余材料乙供 | 座 | 1
小计
47 | 安全文明施工费 | 施工过程中可能出现的外部因素；保证不发生一般及以上安全事故；文明施工达到总包及建设单位要求（包括安全文明施工所需人工及设备） | 项 | 1 | / | 0 | 安全生产费=1至46项小计×5%
/ | 合 计（元） | 1至46项小计+安全文明施工费 |  |  | / | 0
税率（专票）： 工期：
响应单位：（盖章）
法定代表人：（签字或印鉴）
年 月 日