## 汇总表
地块二十五热力工程劳务清单报价汇总表
响应单位名称：
联系人： 电话：
序号 | 单位名称 | 含税综合合价（元） | 备注
1 | 换热站
2 | 二网直埋管及室外一次网
3 | 二网架空管
4 | 负一层及立管
5 | 小 计（元） | 0
6 | 安全文明施工费 | 0 | 施工过程中可能出现的外部因素；保证不发生一般及以上安全事故；文明施工达到总包及建设单位要求（包括安全文明施工所需人工及设备） 安全文明施工费=1至4项小计*2.5%
7 | 总计（元） | 0 | 1至4项小计+安全文明施工费
税率（专票）： 工期：
响应单位：（盖章）
法定代表人：（签字或印鉴）
年 月 日

## 换热站
换热站劳务清单报价表
响应单位名称：
联系人： 电话：
序号 | 项目名称 | 工作内容 | 单位 | 数量 | 含税综合单价（元） | 含税综合合价（元） | 备注
换热站内
1 | 低区循环水泵 | 包含但不限于设备及与设备配套阀门管件等附件的安装、连接等 | 台 | 2
2 | 高区循环水泵 | 包含但不限于设备及与设备配套阀门管件等附件的安装、连接等 | 台 | 2
3 | 低区补水泵 | 包含但不限于设备及与设备配套阀门管件等附件的安装、连接等 | 台 | 2
4 | 高区补水泵 | 包含但不限于设备及与设备配套阀门管件等附件的安装、连接等 | 台 | 2
5 | 一次网除污器 | 规格:DN200 包含但不限于设备就位安装等 | 台 | 1
6 | 二次网除污器 | 规格:DN300 包含但不限于设备就位安装等 | 台 | 1
7 | 二次网除污器 | 规格:DN200 包含但不限于设备就位安装等 | 台 | 1
8 | 弹簧微启式安全阀 | 型号：DN50 包含但不限于阀门焊接压力试验及冲洗等 | 套 | 2
9 | 低压流体输送用无缝钢管 | 型号:DN300 包含但不限于管道就位及所需机械、管道对口焊接、压力试验及冲洗等 | m | 50
10 | 低压流体输送用无缝钢管 | 型号:DN250 包含但不限于管道就位及所需机械、焊接、除锈刷油、压力试验及冲洗等 | m | 20
11 | 低压流体输送用无缝钢管 | 型号:DN200 包含但不限于管道就位及所需机械、焊接、除锈刷油、压力试验及冲洗等 | m | 90
12 | 低压流体输送用无缝钢管 | 型号:DN150 包含但不限于管道就位及所需机械、焊接、除锈刷油、压力试验及冲洗等 | m | 22
13 | 低压流体输送用无缝钢管 | 型号:DN125 包含但不限于管道就位及所需机械、焊接、除锈刷油、压力试验及冲洗等 | m | 10
14 | 低压流体输送用无缝钢管 | 型号:DN100 包含但不限于管道就位及所需机械、焊接、除锈刷油、压力试验及冲洗等 | m | 4
15 | 低压流体输送用无缝钢管 | 型号:DN80 包含但不限于管道就位及所需机械、焊接、除锈刷油、压力试验及冲洗等 | m | 20
16 | 低压流体输送用无缝钢管 | 型号:DN65 包含但不限于管道就位及所需机械、焊接、除锈刷油、压力试验及冲洗等 | m | 34
17 | 低压流体输送用无缝钢管 | 型号:DN50 包含但不限于管道就位及所需机械、焊接、除锈刷油、压力试验及冲洗等 | m | 6
18 | 低压流体输送用无缝钢管 | 型号:DN40 包含但不限于管道就位及所需机械、焊接、除锈刷油、压力试验及冲洗等 | m | 20
19 | 低压流体输送用无缝钢管 | 型号:DN32 包含但不限于管道就位及所需机械、焊接、除锈刷油、压力试验及冲洗等 | m | 6
20 | 弯头 | 型号:DN300 包含但不限于管件焊接、除锈刷油、压力试验及冲洗等 | 个 | 10
21 | 弯头 | 型号:DN250 包含但不限于管件焊接、除锈刷油、压力试验及冲洗等 | 个 | 4
22 | 弯头 | 型号:DN200 包含但不限于管件焊接、除锈刷油、压力试验及冲洗等 | 个 | 11
23 | 弯头 | 型号:DN150 包含但不限于管件焊接、除锈刷油、压力试验及冲洗等 | 个 | 6
24 | 弯头 | 型号:DN125 包含但不限于管件焊接、除锈刷油、压力试验及冲洗等 | 个 | 2
25 | 弯头 | 型号:DN100 包含但不限于管件焊接、除锈刷油、压力试验及冲洗等 | 个 | 3
26 | 弯头 | 型号:DN80 包含但不限于管件焊接、除锈刷油、压力试验及冲洗等 | 个 | 12
27 | 弯头 | 型号:DN65 包含但不限于管件焊接、除锈刷油、压力试验及冲洗等 | 个 | 9
28 | 弯头 | 型号:DN50 包含但不限于管件焊接、除锈刷油、压力试验及冲洗等 | 个 | 4
29 | 弯头 | 型号:DN40 包含但不限于管件焊接、除锈刷油、压力试验及冲洗等 | 个 | 4
30 | 弯头 | 型号:DN32 包含但不限于管件焊接、除锈刷油、压力试验及冲洗等 | 个 | 4
31 | 三通 | 型号:DN300*300*250 包含但不限于管件焊接、除锈刷油、压力试验及冲洗等 | 个 | 6
32 | 三通 | 型号:DN200*200*150 包含但不限于管件焊接、除锈刷油、压力试验及冲洗等 | 个 | 8
33 | 三通 | 型号:DN200*200*125 包含但不限于管件焊接、除锈刷油、压力试验及冲洗等 | 个 | 2
34 | 三通 | 型号:DN200*200*80 包含但不限于管件焊接、除锈刷油、压力试验及冲洗等 | 个 | 2
35 | 三通 | 型号:DN65*65*50 包含但不限于管件焊接、除锈刷油、压力试验及冲洗等 | 个 | 4
36 | 三通 | 型号:DN40*40*32 包含但不限于管件焊接、除锈刷油、压力试验及冲洗等 | 个 | 4
37 | 三通 | 型号:DN80*80*80 包含但不限于管件焊接、除锈刷油、压力试验及冲洗等 | 个 | 3
38 | 变径 | 型号:DN125*100 包含但不限于管件焊接、除锈刷油、压力试验及冲洗等 | 个 | 2
39 | 变径 | 型号:DN80*65 包含但不限于管件焊接、除锈刷油、压力试验及冲洗等 | 个 | 2
40 | 管帽 | 型号:DN65 包含但不限于管件焊接、除锈刷油、压力试验及冲洗等 | 个 | 2
41 | 管帽 | 型号:DN40 包含但不限于管件焊接、除锈刷油、压力试验及冲洗等 | 个 | 2
42 | 法兰球阀 | 型号：DN200 包含但不限于阀门焊接压力试验及冲洗等 | 套 | 8
43 | 法兰球阀 | 型号：DN125 包含但不限于阀门焊接压力试验及冲洗等 | 套 | 2
44 | 法兰球阀 | 型号：DN80 包含但不限于阀门焊接压力试验及冲洗等 | 套 | 10
45 | 法兰球阀 | 型号：DN65 包含但不限于阀门焊接压力试验及冲洗等 | 套 | 5
46 | 手动调节阀 | 型号：DN200 包含但不限于阀门焊接压力试验及冲洗等 | 套 | 1
47 | Y型过滤器 | 型号：DN125 包含但不限于过滤器安装等 | 套 | 1
48 | Y型过滤器 | 型号：DN80 包含但不限于过滤器安装等 | 套 | 1
49 | 法兰球阀 | 型号：DN300 包含但不限于阀门焊接压力试验及冲洗等 | 套 | 5
50 | 法兰球阀 | 型号：DN250 包含但不限于阀门焊接压力试验及冲洗等 | 套 | 4
51 | 法兰球阀 | 型号：DN100 包含但不限于阀门焊接压力试验及冲洗等 | 套 | 2
52 | 止回阀 | 型号：DN250 包含但不限于阀门焊接压力试验及冲洗等 | 套 | 3
53 | Y型过滤器 | 型号：DN300 包含但不限于过滤器安装等 | 套 | 1
54 | 金属波纹软连接(带拉杆) | 型号：DN250 包含但不限于金属软连接安装等 | 套 | 4
55 | 法兰球阀 | 型号：DN150 包含但不限于阀门焊接压力试验及冲洗等 | 套 | 4
56 | 止回阀 | 型号：DN150 包含但不限于阀门焊接压力试验及冲洗等 | 套 | 3
57 | Y型过滤器 | 型号：DN200 包含但不限于过滤器安装等 | 套 | 1
58 | 金属波纹软连接(带拉杆) | 型号：DN150 包含但不限于金属软连接安装等 | 套 | 4
59 | 法兰球阀 | 型号：DN50 包含但不限于阀门焊接压力试验及冲洗等 | 套 | 4
60 | 法兰球阀 | 型号：DN40 包含但不限于阀门焊接压力试验及冲洗等 | 套 | 1
61 | 法兰球阀 | 型号：DN32 包含但不限于阀门焊接压力试验及冲洗等 | 套 | 4
62 | 止回阀 | 型号：DN80 包含但不限于阀门焊接压力试验及冲洗等 | 套 | 1
63 | 止回阀 | 型号：DN50 包含但不限于阀门焊接压力试验及冲洗等 | 套 | 2
64 | 止回阀 | 型号：DN32 包含但不限于阀门焊接压力试验及冲洗等 | 套 | 2
65 | 金属波纹软连接(带拉杆) | 型号：DN32 包含但不限于金属软连接安装等 | 套 | 4
66 | 金属波纹软连接(带拉杆) | 型号：DN50 包含但不限于金属软连接安装等 | 套 | 4
67 | 浮球阀 | 型号：DN40 包含但不限于阀门焊接压力试验及冲洗等 | 套 | 1
68 | 低压流体输送用无缝钢管 | 型号:DN20 包含但不限于管道就位及所需机械、焊接、除锈刷油、压力试验及冲洗等 | m | 36
69 | 弯头 | 型号:DN20 包含但不限于管件焊接、除锈刷油、压力试验及冲洗等 | 个 | 12
70 | 法兰球阀 | 型号：DN20 包含但不限于阀门焊接压力试验及冲洗等 | 套 | 12
71 | 聚四氟乙烯板 | 型号：150mm*150mm*5mm 包含但不限于材料费用、制作安装等，所需材料乙供 | 个 | 58
72 | 管道支架 | 包含但不限于支吊架制作安装、除锈刷油等（槽钢、钢管甲供，钢板、膨胀锚栓、角铁等辅材乙供） | kg | 1658.15
| 合 计（元） |  |  |  | /
响应单位：（盖章）
法定代表人：（签字或印鉴）
年 月 日

## 二网直埋管及室外一次网
二网直埋管及室外一次网劳务清单报价表
响应单位名称：
联系人： 电话：
序号 | 项目名称 | 工作内容 | 单位 | 数量 | 含税综合单价（元） | 含税综合合价（元） | 备注
管道
1 | 预制直埋保温管 | 型号:DN250 包含但不限于下管及所需机械、管道对口焊接、保温补口、压力试验及冲洗等 | m | 310
2 | 预制直埋保温管 | 型号:DN200 包含但不限于下管及所需机械、管道对口焊接、保温补口、压力试验及冲洗等 | m | 86
3 | 预制直埋保温管 | 型号:DN150 包含但不限于下管及所需机械、管道对口焊接、保温补口、压力试验及冲洗等 | m | 340
4 | 预制直埋保温管 | 型号:DN125 包含但不限于下管及所需机械、管道对口焊接、保温补口、压力试验及冲洗等 | m | 42
5 | 预制直埋保温管 | 型号:DN100 包含但不限于下管及所需机械、管道对口焊接、保温补口、压力试验及冲洗等 | m | 310
6 | 预制直埋保温管 | 型号:DN80 包含但不限于下管及所需机械、管道对口焊接、保温补口、压力试验及冲洗等 | m | 640
7 | 预制直埋保温管 | 型号:DN65 包含但不限于下管及所需机械、管道对口焊接、保温补口、压力试验及冲洗等 | m | 500
8 | 预制直埋保温管 | 型号:DN50 包含但不限于下管及所需机械、管道对口焊接、保温补口、压力试验及冲洗等 | m | 120
管件
直埋弯头
9 | 弯头 | 型号:DN250 包含但不限于管件就位及所需机械、焊接、除锈刷油、保温保护层安装（材质、型号同管道的保温保护层一致，材料乙供）、压力试验及冲洗等 | 个 | 4
10 | 弯头 | 型号:DN200 包含但不限于管件就位及所需机械、焊接、除锈刷油、保温保护层安装（材质、型号同管道的保温保护层一致，材料乙供）、压力试验及冲洗等 | 个 | 10
11 | 弯头 | 型号:DN150 包含但不限于管件就位及所需机械、焊接、除锈刷油、保温保护层安装（材质、型号同管道的保温保护层一致，材料乙供）、压力试验及冲洗等 | 个 | 4
12 | 弯头 | 型号:DN125 包含但不限于管件就位及所需机械、焊接、除锈刷油、保温保护层安装（材质、型号同管道的保温保护层一致，材料乙供）、压力试验及冲洗等 | 个 | 2
13 | 弯头 | 型号:DN100 包含但不限于管件就位及所需机械、焊接、除锈刷油、保温保护层安装（材质、型号同管道的保温保护层一致，材料乙供）、压力试验及冲洗等 | 个 | 12
14 | 弯头 | 型号:DN80 包含但不限于管件就位及所需机械、焊接、除锈刷油、保温保护层安装（材质、型号同管道的保温保护层一致，材料乙供）、压力试验及冲洗等 | 个 | 32
15 | 弯头 | 型号:DN65 包含但不限于管件就位及所需机械、焊接、除锈刷油、保温保护层安装（材质、型号同管道的保温保护层一致，材料乙供）、压力试验及冲洗等 | 个 | 26
16 | 弯头 | 型号:DN50 包含但不限于管件就位及所需机械、焊接、除锈刷油、保温保护层安装（材质、型号同管道的保温保护层一致，材料乙供）、压力试验及冲洗等 | 个 | 8
直埋三通
17 | 三通 | 型号:DN250X250X250 包含但不限于管件就位及所需机械、焊接、除锈刷油、保温保护层安装（材质、型号同管道的保温保护层一致，材料乙供）、压力试验及冲洗等 | 个 | 2
18 | 三通 | 型号:DN250X250X100 包含但不限于管件就位及所需机械、焊接、除锈刷油、保温保护层安装（材质、型号同管道的保温保护层一致，材料乙供）、压力试验及冲洗等 | 个 | 2
19 | 三通 | 型号:DN250X250X80 包含但不限于管件就位及所需机械、焊接、除锈刷油、保温保护层安装（材质、型号同管道的保温保护层一致，材料乙供）、压力试验及冲洗等 | 个 | 6
20 | 三通 | 型号:DN250X250X65 包含但不限于管件就位及所需机械、焊接、除锈刷油、保温保护层安装（材质、型号同管道的保温保护层一致，材料乙供）、压力试验及冲洗等 | 个 | 4
21 | 三通 | 型号:DN250X250X150 包含但不限于管件就位及所需机械、焊接、除锈刷油、保温保护层安装（材质、型号同管道的保温保护层一致，材料乙供）、压力试验及冲洗等 | 个 | 2
22 | 三通 | 型号:DN200X200X150 包含但不限于管件就位及所需机械、焊接、除锈刷油、保温保护层安装（材质、型号同管道的保温保护层一致，材料乙供）、压力试验及冲洗等 | 个 | 2
23 | 三通 | 型号:DN150X150X150 包含但不限于管件就位及所需机械、焊接、除锈刷油、保温保护层安装（材质、型号同管道的保温保护层一致，材料乙供）、压力试验及冲洗等 | 个 | 2
24 | 三通 | 型号:DN150X150X125 包含但不限于管件就位及所需机械、焊接、除锈刷油、保温保护层安装（材质、型号同管道的保温保护层一致，材料乙供）、压力试验及冲洗等 | 个 | 2
25 | 三通 | 型号:DN150X150X100 包含但不限于管件就位及所需机械、焊接、除锈刷油、保温保护层安装（材质、型号同管道的保温保护层一致，材料乙供）、压力试验及冲洗等 | 个 | 2
26 | 三通 | 型号:DN150X150X80 包含但不限于管件就位及所需机械、焊接、除锈刷油、保温保护层安装（材质、型号同管道的保温保护层一致，材料乙供）、压力试验及冲洗等 | 个 | 2
27 | 三通 | 型号:DN125X125X80 包含但不限于管件就位及所需机械、焊接、除锈刷油、保温保护层安装（材质、型号同管道的保温保护层一致，材料乙供）、压力试验及冲洗等 | 个 | 2
28 | 三通 | 型号:DN100X100X100 包含但不限于管件就位及所需机械、焊接、除锈刷油、保温保护层安装（材质、型号同管道的保温保护层一致，材料乙供）、压力试验及冲洗等 | 个 | 2
29 | 三通 | 型号:DN100X100X80 包含但不限于管件就位及所需机械、焊接、除锈刷油、保温保护层安装（材质、型号同管道的保温保护层一致，材料乙供）、压力试验及冲洗等 | 个 | 10
30 | 三通 | 型号:DN100X100X65 包含但不限于管件就位及所需机械、焊接、除锈刷油、保温保护层安装（材质、型号同管道的保温保护层一致，材料乙供）、压力试验及冲洗等 | 个 | 2
31 | 三通 | 型号:DN80X80X65 包含但不限于管件就位及所需机械、焊接、除锈刷油、保温保护层安装（材质、型号同管道的保温保护层一致，材料乙供）、压力试验及冲洗等 | 个 | 4
直埋异径管
32 | 异径管 | 型号:DN250X200 包含但不限于管件就位及所需机械、焊接、除锈刷油、保温保护层安装（材质、型号同管道的保温保护层一致，材料乙供）、压力试验及冲洗等 | 个 | 2
33 | 异径管 | 型号:DN250X150 包含但不限于管件就位及所需机械、焊接、除锈刷油、保温保护层安装（材质、型号同管道的保温保护层一致，材料乙供）、压力试验及冲洗等 | 个 | 2
34 | 异径管 | 型号:DN200X150 包含但不限于管件就位及所需机械、焊接、除锈刷油、保温保护层安装（材质、型号同管道的保温保护层一致，材料乙供）、压力试验及冲洗等 | 个 | 2
35 | 异径管 | 型号:DN200X100 包含但不限于管件就位及所需机械、焊接、除锈刷油、保温保护层安装（材质、型号同管道的保温保护层一致，材料乙供）、压力试验及冲洗等 | 个 | 2
36 | 异径管 | 型号:DN150X100 包含但不限于管件就位及所需机械、焊接、除锈刷油、保温保护层安装（材质、型号同管道的保温保护层一致，材料乙供）、压力试验及冲洗等 | 个 | 4
37 | 异径管 | 型号:DN150X80 包含但不限于管件就位及所需机械、焊接、除锈刷油、保温保护层安装（材质、型号同管道的保温保护层一致，材料乙供）、压力试验及冲洗等 | 个 | 2
38 | 异径管 | 型号:DN125X100 包含但不限于管件就位及所需机械、焊接、除锈刷油、保温保护层安装（材质、型号同管道的保温保护层一致，材料乙供）、压力试验及冲洗等 | 个 | 2
39 | 异径管 | 型号:DN100X80 包含但不限于管件就位及所需机械、焊接、除锈刷油、保温保护层安装（材质、型号同管道的保温保护层一致，材料乙供）、压力试验及冲洗等 | 个 | 10
40 | 异径管 | 型号:DN100X65 包含但不限于管件就位及所需机械、焊接、除锈刷油、保温保护层安装（材质、型号同管道的保温保护层一致，材料乙供）、压力试验及冲洗等 | 个 | 4
41 | 异径管 | 型号:DN80X65 包含但不限于管件就位及所需机械、焊接、除锈刷油、保温保护层安装（材质、型号同管道的保温保护层一致，材料乙供）、压力试验及冲洗等 | 个 | 4
其他
42 | 挖沟槽土方 | 包含但不限于管沟机械或人工开挖、人工清槽等全部内容及所需机械 | m3 | 1893.13
43 | 回填方 | 包含但不限于砂子回填、夯实等全部内容及所需机械，所需材料乙供 | m3 | 673.21
44 | 回填方 | 包含但不限于原土回填、夯实等全部内容及所需机械，所需材料乙供 | m3 | 1168.6
45 | 余方弃置 | 包含但不限于建筑垃圾及土方装车、外运，运距自行考虑 | m3 | 724.53
| 合 计（元） |  |  |  | /
响应单位：（盖章）
法定代表人：（签字或印鉴）
年 月 日

## 二网架空管
二网架空管劳务清单报价表
响应单位名称：
联系人： 电话：
序号 | 项目名称 | 工作内容 | 单位 | 数量 | 含税综合单价（元） | 含税综合合价（元） | 备注
管道
1 | 预制架空保温管 | 型号:DN300 包含但不限于管道就位及所需机械、管道对口焊接、保温补口、压力试验及冲洗等 | m | 64
2 | 预制架空保温管 | 型号:DN250 包含但不限于管道就位及所需机械、管道对口焊接、保温补口、压力试验及冲洗等 | m | 140
3 | 预制架空保温管 | 型号:DN200 包含但不限于管道就位及所需机械、管道对口焊接、保温补口、压力试验及冲洗等 | m | 370
4 | 预制架空保温管 | 型号:DN150 包含但不限于管道就位及所需机械、管道对口焊接、保温补口、压力试验及冲洗等 | m | 182
5 | 预制架空保温管 | 型号:DN125 包含但不限于管道就位及所需机械、管道对口焊接、保温补口、压力试验及冲洗等 | m | 100
6 | 预制架空保温管 | 型号:DN100 包含但不限于管道就位及所需机械、管道对口焊接、保温补口、压力试验及冲洗等 | m | 720
7 | 预制架空保温管 | 型号:DN80 包含但不限于管道就位及所需机械、管道对口焊接、保温补口、压力试验及冲洗等 | m | 90
8 | 预制架空保温管 | 型号:DN65 包含但不限于管道就位及所需机械、管道对口焊接、保温补口、压力试验及冲洗等 | m | 400
9 | 预制架空保温管 | 型号:DN50 包含但不限于管道就位及所需机械、管道对口焊接、保温补口、压力试验及冲洗等 | m | 340
10 | 预制架空保温管 | 型号:DN40 包含但不限于管道就位及所需机械、管道对口焊接、保温补口、压力试验及冲洗等 | m | 44
11 | 预制架空保温管 | 型号:DN25 包含但不限于管道就位及所需机械、管道对口焊接、保温补口、压力试验及冲洗等 | m | 180
管件
架空弯头
12 | 弯头 | 型号:DN250 包含但不限于管件就位及所需机械、焊接、除锈刷油、保温保护层安装（材质、型号同管道的保温保护层一致，材料乙供）、压力试验及冲洗等 | 个 | 12
13 | 弯头 | 型号:DN200 包含但不限于管件就位及所需机械、焊接、除锈刷油、保温保护层安装（材质、型号同管道的保温保护层一致，材料乙供）、压力试验及冲洗等 | 个 | 28
14 | 弯头 | 型号:DN150 包含但不限于管件就位及所需机械、焊接、除锈刷油、保温保护层安装（材质、型号同管道的保温保护层一致，材料乙供）、压力试验及冲洗等 | 个 | 18
15 | 弯头 | 型号:DN100 包含但不限于管件就位及所需机械、焊接、除锈刷油、保温保护层安装（材质、型号同管道的保温保护层一致，材料乙供）、压力试验及冲洗等 | 个 | 62
16 | 弯头 | 型号:DN80 包含但不限于管件就位及所需机械、焊接、除锈刷油、保温保护层安装（材质、型号同管道的保温保护层一致，材料乙供）、压力试验及冲洗等 | 个 | 10
17 | 弯头 | 型号:DN65 包含但不限于管件就位及所需机械、焊接、除锈刷油、保温保护层安装（材质、型号同管道的保温保护层一致，材料乙供）、压力试验及冲洗等 | 个 | 38
18 | 弯头 | 型号:DN50 包含但不限于管件就位及所需机械、焊接、除锈刷油、保温保护层安装（材质、型号同管道的保温保护层一致，材料乙供）、压力试验及冲洗等 | 个 | 42
19 | 弯头 | 型号:DN40 包含但不限于管件就位及所需机械、焊接、除锈刷油、保温保护层安装（材质、型号同管道的保温保护层一致，材料乙供）、压力试验及冲洗等 | 个 | 6
20 | 弯头 | 型号:DN25 包含但不限于管件就位及所需机械、焊接、除锈刷油、保温保护层安装（材质、型号同管道的保温保护层一致，材料乙供）、压力试验及冲洗等 | 个 | 28
架空三通
21 | 三通 | 型号:DN300X300X250 包含但不限于管件就位及所需机械、焊接、除锈刷油、保温保护层安装（材质、型号同管道的保温保护层一致，材料乙供）、压力试验及冲洗等 | 个 | 2
22 | 三通 | 型号:DN300X300X100 包含但不限于管件就位及所需机械、焊接、除锈刷油、保温保护层安装（材质、型号同管道的保温保护层一致，材料乙供）、压力试验及冲洗等 | 个 | 2
23 | 三通 | 型号:DN250X250X80 包含但不限于管件就位及所需机械、焊接、除锈刷油、保温保护层安装（材质、型号同管道的保温保护层一致，材料乙供）、压力试验及冲洗等 | 个 | 2
24 | 三通 | 型号:DN200X200X200 包含但不限于管件就位及所需机械、焊接、除锈刷油、保温保护层安装（材质、型号同管道的保温保护层一致，材料乙供）、压力试验及冲洗等 | 个 | 2
25 | 三通 | 型号:DN200X200X100 包含但不限于管件就位及所需机械、焊接、除锈刷油、保温保护层安装（材质、型号同管道的保温保护层一致，材料乙供）、压力试验及冲洗等 | 个 | 4
26 | 三通 | 型号:DN200X200X65 包含但不限于管件就位及所需机械、焊接、除锈刷油、保温保护层安装（材质、型号同管道的保温保护层一致，材料乙供）、压力试验及冲洗等 | 个 | 6
27 | 三通 | 型号:DN200X200X50 包含但不限于管件就位及所需机械、焊接、除锈刷油、保温保护层安装（材质、型号同管道的保温保护层一致，材料乙供）、压力试验及冲洗等 | 个 | 4
28 | 三通 | 型号:DN150X150X100 包含但不限于管件就位及所需机械、焊接、除锈刷油、保温保护层安装（材质、型号同管道的保温保护层一致，材料乙供）、压力试验及冲洗等 | 个 | 6
29 | 三通 | 型号:DN150X150X50 包含但不限于管件就位及所需机械、焊接、除锈刷油、保温保护层安装（材质、型号同管道的保温保护层一致，材料乙供）、压力试验及冲洗等 | 个 | 2
30 | 三通 | 型号:DN150X150X25 包含但不限于管件就位及所需机械、焊接、除锈刷油、保温保护层安装（材质、型号同管道的保温保护层一致，材料乙供）、压力试验及冲洗等 | 个 | 2
31 | 三通 | 型号:DN125X125X100 包含但不限于管件就位及所需机械、焊接、除锈刷油、保温保护层安装（材质、型号同管道的保温保护层一致，材料乙供）、压力试验及冲洗等 | 个 | 6
32 | 三通 | 型号:DN100X100X65 包含但不限于管件就位及所需机械、焊接、除锈刷油、保温保护层安装（材质、型号同管道的保温保护层一致，材料乙供）、压力试验及冲洗等 | 个 | 6
33 | 三通 | 型号:DN100X100X25 包含但不限于管件就位及所需机械、焊接、除锈刷油、保温保护层安装（材质、型号同管道的保温保护层一致，材料乙供）、压力试验及冲洗等 | 个 | 4
34 | 三通 | 型号:DN80X80X65 包含但不限于管件就位及所需机械、焊接、除锈刷油、保温保护层安装（材质、型号同管道的保温保护层一致，材料乙供）、压力试验及冲洗等 | 个 | 2
35 | 三通 | 型号:DN65X65X65 包含但不限于管件就位及所需机械、焊接、除锈刷油、保温保护层安装（材质、型号同管道的保温保护层一致，材料乙供）、压力试验及冲洗等 | 个 | 2
36 | 三通 | 型号:DN65X65X50 包含但不限于管件就位及所需机械、焊接、除锈刷油、保温保护层安装（材质、型号同管道的保温保护层一致，材料乙供）、压力试验及冲洗等 | 个 | 4
架空异径管
37 | 异径管 | 型号:DN300X200 包含但不限于管件就位及所需机械、焊接、除锈刷油、保温保护层安装（材质、型号同管道的保温保护层一致，材料乙供）、压力试验及冲洗等 | 个 | 2
38 | 异径管 | 型号:DN200X150 包含但不限于管件就位及所需机械、焊接、除锈刷油、保温保护层安装（材质、型号同管道的保温保护层一致，材料乙供）、压力试验及冲洗等 | 个 | 4
39 | 异径管 | 型号:DN200X65 包含但不限于管件就位及所需机械、焊接、除锈刷油、保温保护层安装（材质、型号同管道的保温保护层一致，材料乙供）、压力试验及冲洗等 | 个 | 2
40 | 异径管 | 型号:DN150X125 包含但不限于管件就位及所需机械、焊接、除锈刷油、保温保护层安装（材质、型号同管道的保温保护层一致，材料乙供）、压力试验及冲洗等 | 个 | 4
41 | 异径管 | 型号:DN125X100 包含但不限于管件就位及所需机械、焊接、除锈刷油、保温保护层安装（材质、型号同管道的保温保护层一致，材料乙供）、压力试验及冲洗等 | 个 | 2
42 | 异径管 | 型号:DN80X65 包含但不限于管件就位及所需机械、焊接、除锈刷油、保温保护层安装（材质、型号同管道的保温保护层一致，材料乙供）、压力试验及冲洗等 | 个 | 2
43 | 异径管 | 型号:DN65X50 包含但不限于管件就位及所需机械、焊接、除锈刷油、保温保护层安装（材质、型号同管道的保温保护层一致，材料乙供）、压力试验及冲洗等 | 个 | 4
44 | 管帽 | 型号:DN50 包含但不限于管件就位及所需机械、焊接、除锈刷油、保温保护层安装（材质、型号同管道的保温保护层一致，材料乙供）、压力试验及冲洗等 | 个 | 4
阀门及放气
45 | 焊接球阀 | 型号：DN250 包含但不限于阀门就位及所需机械、焊接、除锈刷油、保温保护层安装（材质、型号同管道的保温保护层一致，材料乙供）、压力试验及冲洗等 | 个 | 2
46 | 焊接球阀 | 型号：DN200 包含但不限于阀门就位及所需机械、焊接、除锈刷油、保温保护层安装（材质、型号同管道的保温保护层一致，材料乙供）、压力试验及冲洗等 | 个 | 4
47 | 焊接球阀 | 型号：DN125 包含但不限于阀门就位及所需机械、焊接、除锈刷油、保温保护层安装（材质、型号同管道的保温保护层一致，材料乙供）、压力试验及冲洗等 | 个 | 2
48 | 焊接球阀 | 型号：DN100 包含但不限于阀门就位及所需机械、焊接、除锈刷油、保温保护层安装（材质、型号同管道的保温保护层一致，材料乙供）、压力试验及冲洗等 | 个 | 4
49 | 焊接球阀 | 型号：DN80 包含但不限于阀门就位及所需机械、焊接、除锈刷油、保温保护层安装（材质、型号同管道的保温保护层一致，材料乙供）、压力试验及冲洗等 | 个 | 2
50 | 焊接球阀 | 型号：DN65 包含但不限于阀门就位及所需机械、焊接、除锈刷油、保温保护层安装（材质、型号同管道的保温保护层一致，材料乙供）、压力试验及冲洗等 | 个 | 2
51 | 焊接球阀 | 型号：DN25 包含但不限于阀门就位及所需机械、焊接、除锈刷油、保温保护层安装（材质、型号同管道的保温保护层一致，材料乙供）、压力试验及冲洗等 | 个 | 4
52 | 低压流体输送用无缝钢管 | 型号:DN20 包含但不限于管道就位及所需机械、管道对口焊接、压力试验及冲洗等 | m | 60
53 | 低压流体输送用无缝钢管 | 型号:DN50 包含但不限于管道就位及所需机械、管道对口焊接、压力试验及冲洗等 | m | 60
54 | 弯头 | 型号:DN50 包含但不限于管件就位及所需机械、焊接、除锈刷油、压力试验及冲洗等 | 个 | 40
55 | 弯头 | 型号:DN20 包含但不限于管件就位及所需机械、焊接、除锈刷油、压力试验及冲洗等 | 个 | 40
56 | 法兰球阀 | 型号：DN20 包含但不限于阀门就位及所需机械、焊接、除锈刷油、保温保护层安装（材质、型号同管道的保温保护层一致，材料乙供）、压力试验及冲洗等 | 个 | 40
57 | 法兰球阀 | 型号：DN50 包含但不限于阀门就位及所需机械、焊接、除锈刷油、保温保护层安装（材质、型号同管道的保温保护层一致，材料乙供）、压力试验及冲洗等 | 个 | 40
其他
58 | 管道支架 | 包含但不限于普通支吊架及抗震支架的制作安装、除锈刷油等（槽钢、钢管甲供，钢板、膨胀锚栓、角铁等辅材乙供） | kg | 6951.75
59 | 聚四氟乙烯板 | 型号：50mmX50mmX5mm 包含但不限于材料费用、制作安装等，所需材料乙供 | 块 | 168
60 | 聚四氟乙烯板 | 型号：80mmX80mmX5mm 包含但不限于材料费用、制作安装等，所需材料乙供 | 块 | 176
61 | 聚四氟乙烯板 | 型号：100mmX100mmX5mm 包含但不限于材料费用、制作安装等，所需材料乙供 | 块 | 204
62 | 聚四氟乙烯板 | 型号：150mmX150mmX5mm 包含但不限于材料费用、制作安装等，所需材料乙供 | 块 | 380
63 | 聚四氟乙烯板 | 型号：200mmX200mmX5mm 包含但不限于材料费用、制作安装等，所需材料乙供 | 块 | 84
64 | 聚四氟乙烯板 | 型号：250mmX250mmX5mm 包含但不限于材料费用、制作安装等，所需材料乙供 | 块 | 164
65 | 聚四氟乙烯板 | 型号：300mmX300mmX5mm 包含但不限于材料费用、制作安装等，所需材料乙供 | 块 | 60
66 | 聚四氟乙烯板 | 型号：350mmX350mmX5mm 包含但不限于材料费用、制作安装等，所需材料乙供 | 块 | 28
| 合 计（元） |  |  |  | /
响应单位：（盖章）
法定代表人：（签字或印鉴）
年 月 日

## 负一层及立管
负一层及立管劳务清单报价表
响应单位名称：
联系人： 电话：
序号 | 项目名称 | 工作内容 | 单位 | 数量 | 含税综合单价（元） | 含税综合合价（元） | 备注
1 | 无缝钢管 | 型号:DN100 包含但不限于管道就位及所需机械、管道对口焊接、压力试验及冲洗等 | m | 484
2 | 无缝钢管 | 型号:DN80 包含但不限于管道就位及所需机械、管道对口焊接、压力试验及冲洗等 | m | 640
3 | 无缝钢管 | 型号:DN65 包含但不限于管道就位及所需机械、管道对口焊接、压力试验及冲洗等 | m | 730
4 | 无缝钢管 | 型号:DN50 包含但不限于管道就位及所需机械、管道对口焊接、压力试验及冲洗等 | m | 100
5 | 无缝钢管 | 型号:DN40 包含但不限于管道就位及所需机械、管道对口焊接、压力试验及冲洗等 | m | 100
6 | 热镀锌钢管安装 | 型号：DN100 包含但不限于管道就位及所需机械、管道对口连接、管件安装、压力试验及冲洗、开洞、孔洞修正、扩洞及套管安装，套管内封堵、套管外封堵等 | m | 105
7 | 热镀锌钢管安装 | 型号：DN80 包含但不限于管道就位及所需机械、管道对口连接、管件安装、压力试验及冲洗、开洞、孔洞修正、扩洞及套管安装，套管内封堵、套管外封堵等 | m | 540
8 | 热镀锌钢管安装 | 型号：DN65 包含但不限于管道就位及所需机械、管道对口连接、管件安装、压力试验及冲洗、开洞、孔洞修正、扩洞及套管安装，套管内封堵、套管外封堵等 | m | 1720
9 | 热镀锌钢管安装 | 型号：DN50 包含但不限于管道就位及所需机械、管道对口连接、管件安装、压力试验及冲洗、开洞、孔洞修正、扩洞及套管安装，套管内封堵、套管外封堵等 | m | 840
10 | 热镀锌钢管安装 | 型号：DN40 包含但不限于管道就位及所需机械、管道对口连接、管件安装、压力试验及冲洗、开洞、孔洞修正、扩洞及套管安装，套管内封堵、套管外封堵等 | m | 631
11 | 热镀锌钢管安装 | 型号：DN32 包含但不限于管道就位及所需机械、管道对口连接、管件安装、压力试验及冲洗、开洞、孔洞修正、扩洞及套管安装，套管内封堵、套管外封堵等 | m | 654
12 | 热镀锌钢管安装 | 型号：DN25 包含但不限于管道就位及所需机械、管道对口连接、管件安装、压力试验及冲洗、开洞、孔洞修正、扩洞及套管安装，套管内封堵、套管外封堵等 | m | 2220
13 | 热镀锌钢管安装 | 型号：DN20 包含但不限于管道就位及所需机械、管道对口连接、管件安装、压力试验及冲洗、开洞、孔洞修正、扩洞及套管安装，套管内封堵、套管外封堵等 | m | 316
14 | PPR管安装 | 型号：De32 包含但不限于管道就位及所需机械、管道对口连接、压力试验及冲洗等 | m | 2800
15 | PPR管安装 | 型号：De25 包含但不限于管道就位及所需机械、管道对口连接、压力试验及冲洗等 | m | 20
16 | 管道支架 | 包含但不限于支吊架制作安装、除锈刷油，所需材料全部乙供 | kg | 1097.5
17 | 球阀 | 型号：DN65 包含但不限于阀门就位及所需机械、焊接、除锈刷油、压力试验及冲洗等 | 个 | 6
18 | 球阀 | 型号：DN50 包含但不限于阀门就位及所需机械、焊接、除锈刷油、压力试验及冲洗等 | 个 | 12
19 | 球阀 | 型号：DN25 包含但不限于阀门就位及所需机械、焊接、除锈刷油、压力试验及冲洗等 | 个 | 6
20 | 球阀 | 型号：DN40 包含但不限于阀门就位及所需机械、焊接、除锈刷油、压力试验及冲洗等 | 个 | 44
21 | 自动排气阀 | 型号：DN20 包含但不限于阀门就位及所需机械、焊接、除锈刷油、压力试验及冲洗等 | 个 | 112
22 | 内螺纹球阀 | 型号：DN20 包含但不限于阀门就位及所需机械、焊接、除锈刷油、压力试验及冲洗等 | 个 | 112
23 | 补偿器安装 | 型号：DN65 包含但不限于补偿器就位及所需机械、焊接、除锈刷油、压力试验及冲洗等 | 套 | 24
24 | 补偿器安装 | 型号：DN50 包含但不限于补偿器就位及所需机械、焊接、除锈刷油、压力试验及冲洗等 | 套 | 4
25 | 补偿器安装 | 型号：DN40 包含但不限于补偿器就位及所需机械、焊接、除锈刷油、压力试验及冲洗等 | 套 | 4
26 | 锁闭阀 | 型号：DN50 包含但不限于阀门就位及所需机械、焊接、除锈刷油、压力试验及冲洗等 | 个 | 8
27 | Y型过滤器 | 型号：DN50 包含但不限于过滤器就位及所需机械、焊接、除锈刷油、压力试验及冲洗等 | 套 | 4
28 | 平衡阀 | 型号：DN50 包含但不限于阀门就位及所需机械、焊接、除锈刷油、压力试验及冲洗等 | 套 | 4
29 | 金属波纹软连接 | 型号：DN50 包含但不限于软连接就位及所需机械、焊接、除锈刷油、压力试验及冲洗等 | 套 | 8
30 | 金属波纹软连接 | 型号：DN40 包含但不限于软连接就位及所需机械、焊接、除锈刷油、压力试验及冲洗等 | 套 | 2
| 合 计（元） |  |  |  | /
响应单位：（盖章）
法定代表人：（签字或印鉴）
年 月 日