## 汇总表
地块二十五热力工程劳务清单报价汇总表
响应单位名称：
联系人： 电话：
序号 | 单位名称 | 含税综合合价（元） | 备注
1 | 换热站及室外一次网
2 | 二级管网
3 | 负一层及立管
4 | 小 计（元） | 0
5 | 安全文明施工费 | 0 | 施工过程中可能出现的外部因素；保证不发生一般及以上安全事故；文明施工达到总包及建设单位要求（包括安全文明施工所需人工及设备） 安全文明施工费=1至3项小计*2.5%
6 | 总计（元） | 0 | 1至3项小计+安全文明施工费
税率（专票）： 工期：
响应单位：（盖章）
法定代表人：（签字或印鉴）
年 月 日

## 换热站及室外一次网
换热站及室外一次网劳务清单报价表
响应单位名称：
联系人： 电话：
序号 | 项目名称 | 工作内容 | 单位 | 数量 | 含税综合单价（元） | 含税综合合价（元） | 备注
换热站内
1 | 低区循环水泵 | 包含但不限于设备及与设备配套阀门管件等附件的安装、连接等 | 台 | 2
2 | 低区补水泵 | 包含但不限于设备及与设备配套阀门管件等附件的安装、连接等 | 台 | 2
3 | 一次网除污器 | 规格:DN125 包含但不限于设备就位安装等 | 台 | 1
4 | 二次网除污器 | 规格:DN250 包含但不限于设备就位安装等 | 台 | 1
5 | 弹簧微启式安全阀 | 型号：DN50 包含但不限于阀门焊接压力试验及冲洗等 | 套 | 1
6 | 低压流体输送用无缝钢管 | 型号:DN250 包含但不限于管道就位及所需机械、焊接、除锈刷油、压力试验及冲洗等 | m | 74
7 | 低压流体输送用无缝钢管 | 型号:DN200 包含但不限于管道就位及所需机械、焊接、除锈刷油、压力试验及冲洗等 | m | 24
8 | 低压流体输送用无缝钢管 | 型号:DN100 包含但不限于管道就位及所需机械、焊接、除锈刷油、压力试验及冲洗等 | m | 12
9 | 低压流体输送用无缝钢管 | 型号:DN80 包含但不限于管道就位及所需机械、焊接、除锈刷油、压力试验及冲洗等 | m | 10
10 | 低压流体输送用无缝钢管 | 型号:DN65 包含但不限于管道就位及所需机械、焊接、除锈刷油、压力试验及冲洗等 | m | 2
11 | 低压流体输送用无缝钢管 | 型号:DN50 包含但不限于管道就位及所需机械、焊接、除锈刷油、压力试验及冲洗等 | m | 36
12 | 低压流体输送用无缝钢管 | 型号:DN32 包含但不限于管道就位及所需机械、焊接、除锈刷油、压力试验及冲洗等 | m | 6
13 | 弯头 | 型号:DN250 包含但不限于管件焊接、除锈刷油、压力试验及冲洗等 | 个 | 12
14 | 弯头 | 型号:DN200 包含但不限于管件焊接、除锈刷油、压力试验及冲洗等 | 个 | 5
15 | 弯头 | 型号:DN100 包含但不限于管件焊接、除锈刷油、压力试验及冲洗等 | 个 | 6
16 | 弯头 | 型号:DN80 包含但不限于管件焊接、除锈刷油、压力试验及冲洗等 | 个 | 4
17 | 弯头 | 型号:DN65 包含但不限于管件焊接、除锈刷油、压力试验及冲洗等 | 个 | 1
18 | 弯头 | 型号:DN50 包含但不限于管件焊接、除锈刷油、压力试验及冲洗等 | 个 | 15
19 | 弯头 | 型号:DN32 包含但不限于管件焊接、除锈刷油、压力试验及冲洗等 | 个 | 4
20 | 三通 | 型号:DN250*250*200 包含但不限于管件焊接、除锈刷油、压力试验及冲洗等 | 个 | 6
21 | 三通 | 型号:DN250*250*100 包含但不限于管件焊接、除锈刷油、压力试验及冲洗等 | 个 | 2
22 | 三通 | 型号:DN100*100*80 包含但不限于管件焊接、除锈刷油、压力试验及冲洗等 | 个 | 2
23 | 三通 | 型号:DN50*50*50 包含但不限于管件焊接、除锈刷油、压力试验及冲洗等 | 个 | 4
24 | 三通 | 型号:DN50*50*32 包含但不限于管件焊接、除锈刷油、压力试验及冲洗等 | 个 | 4
25 | 变径 | 型号:DN100*80 包含但不限于管件焊接、除锈刷油、压力试验及冲洗等 | 个 | 2
26 | 法兰球阀 | 型号：DN100 包含但不限于阀门焊接压力试验及冲洗等 | 套 | 4
27 | 法兰球阀 | 型号：DN50 包含但不限于阀门焊接压力试验及冲洗等 | 套 | 11
28 | 法兰球阀 | 型号：DN80 包含但不限于阀门焊接压力试验及冲洗等 | 套 | 3
29 | 手动调节阀 | 型号：DN100 包含但不限于阀门焊接压力试验及冲洗等 | 套 | 1
30 | Y型过滤器 | 型号：DN100 包含但不限于过滤器安装等 | 套 | 1
31 | 法兰球阀 | 型号：DN250 包含但不限于阀门焊接压力试验及冲洗等 | 套 | 5
32 | 法兰球阀 | 型号：DN200 包含但不限于阀门焊接压力试验及冲洗等 | 套 | 4
33 | 止回阀 | 型号：DN200 包含但不限于阀门焊接压力试验及冲洗等 | 套 | 3
34 | Y型过滤器 | 型号：DN250 包含但不限于过滤器安装等 | 套 | 1
35 | 金属波纹软连接(带拉杆) | 型号：DN200 包含但不限于金属软连接安装等 | 套 | 4
36 | 法兰球阀 | 型号：DN32 包含但不限于阀门焊接压力试验及冲洗等 | 套 | 4
37 | 止回阀 | 型号：DN50 包含但不限于阀门焊接压力试验及冲洗等 | 套 | 1
38 | 止回阀 | 型号：DN32 包含但不限于阀门焊接压力试验及冲洗等 | 套 | 2
39 | Y型过滤器 | 型号：DN50 包含但不限于过滤器安装等 | 套 | 1
40 | 金属波纹软连接(带拉杆) | 型号：DN32 包含但不限于金属软连接安装等 | 套 | 4
41 | 浮球阀 | 型号：DN50 包含但不限于阀门焊接压力试验及冲洗等 | 套 | 1
42 | 低压流体输送用无缝钢管 | 型号:DN20 包含但不限于管道就位及所需机械、焊接、除锈刷油、压力试验及冲洗等 | m | 24
43 | 弯头 | 型号:DN20 包含但不限于管件焊接、除锈刷油、压力试验及冲洗等 | 个 | 8
44 | 法兰球阀 | 型号：DN20 包含但不限于阀门焊接压力试验及冲洗等 | 套 | 8
45 | 聚四氟乙烯板 | 型号：150mm*150mm*5mm 包含但不限于材料费用、制作安装等，所需材料乙供 | 个 | 42
46 | 管道支架 | 包含但不限于支吊架制作安装、除锈刷油等（槽钢、钢管甲供，钢板、膨胀锚栓、角铁等辅材乙供） | kg | 1119.32
室外一次网
47 | 直埋式预制保温管 | 型号：DN100 包含但不限于下管及所需机械、管道对口焊接、保温补口、压力试验及冲洗等 | m | 326
48 | 低压流体输送用无缝钢管 | 型号:DN32 包含但不限于管道就位及所需机械、焊接、除锈刷油、压力试验及冲洗等 | m | 6
49 | 弯头 | 型号:DN200 包含但不限于管件就位及所需机械、焊接、除锈刷油、保温保护层安装（材质、型号同管道的保温保护层一致，材料乙供）、压力试验及冲洗等 | 个 | 2
50 | 弯头 | 型号:DN100 包含但不限于管件就位及所需机械、焊接、除锈刷油、保温保护层安装（材质、型号同管道的保温保护层一致，材料乙供）、压力试验及冲洗等 | 个 | 6
51 | 弯头 | 型号:DN25 包含但不限于管件就位及所需机械、焊接、除锈刷油、保温保护层安装（材质、型号同管道的保温保护层一致，材料乙供）、压力试验及冲洗等 | 个 | 4
52 | 变径管 | 型号:DN200*100 包含但不限于管件就位及所需机械、焊接、除锈刷油、保温保护层安装（材质、型号同管道的保温保护层一致，材料乙供）、压力试验及冲洗等 | 个 | 2
53 | 焊接球阀 | 型号：DN100 包含但不限于***就位及所需机械、焊接、除锈刷油、保温保护层安装（材质、型号同管道的保温保护层一致，材料乙供）、压力试验及冲洗等 | 套 | 2
54 | 焊接球阀 | 型号：DN25 包含但不限于***就位及所需机械、焊接、除锈刷油、保温保护层安装（材质、型号同管道的保温保护层一致，材料乙供）、压力试验及冲洗等 | 套 | 4
55 | 挖沟槽土方 | 包含但不限于管沟机械或人工开挖、人工清槽等全部内容及所需机械 | m3 | 1018.44
56 | 回填方 | 包含但不限于砂子回填、夯实等全部内容及所需机械，所需材料乙供 | m3 | 92.26
57 | 回填方 | 包含但不限于原土回填、夯实等全部内容及所需机械，所需材料乙供 | m3 | 915.95
58 | 余方弃置 | 包含但不限于建筑垃圾及土方装车、外运，运距自行考虑 | m3 | 102.49
59 | 阀门井 | DN100阀门井，包含井筒砌筑、抹灰、填缝；混凝土浇筑、养护；钢筋制作绑扎、模板支拆、脚手架搭拆、套管、钢爬梯、埋件、井字架、止水钢板、混凝土盖板制作安装、井盖安装等图纸中阀门井相关的全部工作内容（除铸铁井盖甲供外，其余材料乙供） | 座 | 1
| 合 计（元） |  |  |  | /
响应单位：（盖章）
法定代表人：（签字或印鉴）
年 月 日

## 二级管网
二级管网劳务清单报价表
响应单位名称：
联系人： 电话：
序号 | 项目名称 | 工作内容 | 单位 | 数量 | 含税综合单价（元） | 含税综合合价（元） | 备注
管道
1 | 预制架空保温管 | 型号:DN250 包含但不限于管道就位及所需机械、管道对口焊接、保温补口、压力试验及冲洗等 | m | 12
2 | 预制架空保温管 | 型号:DN200 包含但不限于管道就位及所需机械、管道对口焊接、保温补口、压力试验及冲洗等 | m | 280
3 | 预制架空保温管 | 型号:DN150 包含但不限于管道就位及所需机械、管道对口焊接、保温补口、压力试验及冲洗等 | m | 35
4 | 预制架空保温管 | 型号:DN125 包含但不限于管道就位及所需机械、管道对口焊接、保温补口、压力试验及冲洗等 | m | 50
5 | 预制架空保温管 | 型号:DN100 包含但不限于管道就位及所需机械、管道对口焊接、保温补口、压力试验及冲洗等 | m | 280
6 | 预制架空保温管 | 型号:DN80 包含但不限于管道就位及所需机械、管道对口焊接、保温补口、压力试验及冲洗等 | m | 320
7 | 预制架空保温管 | 型号:DN65 包含但不限于管道就位及所需机械、管道对口焊接、保温补口、压力试验及冲洗等 | m | 400
8 | 预制架空保温管 | 型号:DN50 包含但不限于管道就位及所需机械、管道对口焊接、保温补口、压力试验及冲洗等 | m | 240
9 | 预制架空保温管 | 型号:DN25 包含但不限于管道就位及所需机械、管道对口焊接、保温补口、压力试验及冲洗等 | m | 50
管件
10 | 弯头 | 型号:DN200 包含但不限于管件就位及所需机械、焊接、除锈刷油、保温保护层安装（材质、型号同管道的保温保护层一致，材料乙供）、压力试验及冲洗等 | 个 | 6
11 | 弯头 | 型号:DN150 包含但不限于管件就位及所需机械、焊接、除锈刷油、保温保护层安装（材质、型号同管道的保温保护层一致，材料乙供）、压力试验及冲洗等 | 个 | 2
12 | 弯头 | 型号:DN125 包含但不限于管件就位及所需机械、焊接、除锈刷油、保温保护层安装（材质、型号同管道的保温保护层一致，材料乙供）、压力试验及冲洗等 | 个 | 6
13 | 弯头 | 型号:DN100 包含但不限于管件就位及所需机械、焊接、除锈刷油、保温保护层安装（材质、型号同管道的保温保护层一致，材料乙供）、压力试验及冲洗等 | 个 | 18
14 | 弯头 | 型号:DN80 包含但不限于管件就位及所需机械、焊接、除锈刷油、保温保护层安装（材质、型号同管道的保温保护层一致，材料乙供）、压力试验及冲洗等 | 个 | 4
15 | 弯头 | 型号:DN65 包含但不限于管件就位及所需机械、焊接、除锈刷油、保温保护层安装（材质、型号同管道的保温保护层一致，材料乙供）、压力试验及冲洗等 | 个 | 52
16 | 弯头 | 型号:DN50 包含但不限于管件就位及所需机械、焊接、除锈刷油、保温保护层安装（材质、型号同管道的保温保护层一致，材料乙供）、压力试验及冲洗等 | 个 | 28
17 | 弯头 | 型号:DN25 包含但不限于管件就位及所需机械、焊接、除锈刷油、保温保护层安装（材质、型号同管道的保温保护层一致，材料乙供）、压力试验及冲洗等 | 个 | 24
18 | 三通 | 型号:DN250X250X250 包含但不限于管件就位及所需机械、焊接、除锈刷油、保温保护层安装（材质、型号同管道的保温保护层一致，材料乙供）、压力试验及冲洗等 | 个 | 2
19 | 三通 | 型号:DN250X250X65 包含但不限于管件就位及所需机械、焊接、除锈刷油、保温保护层安装（材质、型号同管道的保温保护层一致，材料乙供）、压力试验及冲洗等 | 个 | 2
20 | 三通 | 型号:DN250X250X25 包含但不限于管件就位及所需机械、焊接、除锈刷油、保温保护层安装（材质、型号同管道的保温保护层一致，材料乙供）、压力试验及冲洗等 | 个 | 2
21 | 三通 | 型号:DN200X200X200 包含但不限于管件就位及所需机械、焊接、除锈刷油、保温保护层安装（材质、型号同管道的保温保护层一致，材料乙供）、压力试验及冲洗等 | 个 | 2
22 | 三通 | 型号:DN200X200X125 包含但不限于管件就位及所需机械、焊接、除锈刷油、保温保护层安装（材质、型号同管道的保温保护层一致，材料乙供）、压力试验及冲洗等 | 个 | 2
23 | 三通 | 型号:DN200X200X100 包含但不限于管件就位及所需机械、焊接、除锈刷油、保温保护层安装（材质、型号同管道的保温保护层一致，材料乙供）、压力试验及冲洗等 | 个 | 8
24 | 三通 | 型号:DN200X200X65 包含但不限于管件就位及所需机械、焊接、除锈刷油、保温保护层安装（材质、型号同管道的保温保护层一致，材料乙供）、压力试验及冲洗等 | 个 | 2
25 | 三通 | 型号:DN150X150X100 包含但不限于管件就位及所需机械、焊接、除锈刷油、保温保护层安装（材质、型号同管道的保温保护层一致，材料乙供）、压力试验及冲洗等 | 个 | 2
26 | 三通 | 型号:DN125X125X80 包含但不限于管件就位及所需机械、焊接、除锈刷油、保温保护层安装（材质、型号同管道的保温保护层一致，材料乙供）、压力试验及冲洗等 | 个 | 2
27 | 三通 | 型号:DN125X125X65 包含但不限于管件就位及所需机械、焊接、除锈刷油、保温保护层安装（材质、型号同管道的保温保护层一致，材料乙供）、压力试验及冲洗等 | 个 | 4
28 | 三通 | 型号:DN100X100X100 包含但不限于管件就位及所需机械、焊接、除锈刷油、保温保护层安装（材质、型号同管道的保温保护层一致，材料乙供）、压力试验及冲洗等 | 个 | 2
29 | 三通 | 型号:DN100X100X65 包含但不限于管件就位及所需机械、焊接、除锈刷油、保温保护层安装（材质、型号同管道的保温保护层一致，材料乙供）、压力试验及冲洗等 | 个 | 16
30 | 三通 | 型号:DN80X80X65 包含但不限于管件就位及所需机械、焊接、除锈刷油、保温保护层安装（材质、型号同管道的保温保护层一致，材料乙供）、压力试验及冲洗等 | 个 | 14
31 | 三通 | 型号:DN80X80X50 包含但不限于管件就位及所需机械、焊接、除锈刷油、保温保护层安装（材质、型号同管道的保温保护层一致，材料乙供）、压力试验及冲洗等 | 个 | 2
32 | 三通 | 型号:DN65X65X65 包含但不限于管件就位及所需机械、焊接、除锈刷油、保温保护层安装（材质、型号同管道的保温保护层一致，材料乙供）、压力试验及冲洗等 | 个 | 2
33 | 三通 | 型号:DN65X65X50 包含但不限于管件就位及所需机械、焊接、除锈刷油、保温保护层安装（材质、型号同管道的保温保护层一致，材料乙供）、压力试验及冲洗等 | 个 | 4
34 | 三通 | 型号:DN50X50X50 包含但不限于管件就位及所需机械、焊接、除锈刷油、保温保护层安装（材质、型号同管道的保温保护层一致，材料乙供）、压力试验及冲洗等 | 个 | 4
35 | 异径管 | 型号:DN250X200 包含但不限于管件就位及所需机械、焊接、除锈刷油、保温保护层安装（材质、型号同管道的保温保护层一致，材料乙供）、压力试验及冲洗等 | 个 | 2
36 | 异径管 | 型号:DN250X50 包含但不限于管件就位及所需机械、焊接、除锈刷油、保温保护层安装（材质、型号同管道的保温保护层一致，材料乙供）、压力试验及冲洗等 | 个 | 2
37 | 异径管 | 型号:DN200X150 包含但不限于管件就位及所需机械、焊接、除锈刷油、保温保护层安装（材质、型号同管道的保温保护层一致，材料乙供）、压力试验及冲洗等 | 个 | 2
38 | 异径管 | 型号:DN200X100 包含但不限于管件就位及所需机械、焊接、除锈刷油、保温保护层安装（材质、型号同管道的保温保护层一致，材料乙供）、压力试验及冲洗等 | 个 | 2
39 | 异径管 | 型号:DN150X125 包含但不限于管件就位及所需机械、焊接、除锈刷油、保温保护层安装（材质、型号同管道的保温保护层一致，材料乙供）、压力试验及冲洗等 | 个 | 2
40 | 异径管 | 型号:DN125X100 包含但不限于管件就位及所需机械、焊接、除锈刷油、保温保护层安装（材质、型号同管道的保温保护层一致，材料乙供）、压力试验及冲洗等 | 个 | 4
41 | 异径管 | 型号:DN100X80 包含但不限于管件就位及所需机械、焊接、除锈刷油、保温保护层安装（材质、型号同管道的保温保护层一致，材料乙供）、压力试验及冲洗等 | 个 | 14
42 | 异径管 | 型号:DN100X65 包含但不限于管件就位及所需机械、焊接、除锈刷油、保温保护层安装（材质、型号同管道的保温保护层一致，材料乙供）、压力试验及冲洗等 | 个 | 2
43 | 异径管 | 型号:DN80X65 包含但不限于管件就位及所需机械、焊接、除锈刷油、保温保护层安装（材质、型号同管道的保温保护层一致，材料乙供）、压力试验及冲洗等 | 个 | 8
44 | 异径管 | 型号:DN80X50 包含但不限于管件就位及所需机械、焊接、除锈刷油、保温保护层安装（材质、型号同管道的保温保护层一致，材料乙供）、压力试验及冲洗等 | 个 | 8
45 | 异径管 | 型号:DN65X50 包含但不限于管件就位及所需机械、焊接、除锈刷油、保温保护层安装（材质、型号同管道的保温保护层一致，材料乙供）、压力试验及冲洗等 | 个 | 6
46 | 管帽 | 型号:DN50 包含但不限于管件就位及所需机械、焊接、除锈刷油、保温保护层安装（材质、型号同管道的保温保护层一致，材料乙供）、压力试验及冲洗等 | 个 | 4
阀门及放气
47 | 焊接球阀 | 型号：DN200 包含但不限于阀门就位及所需机械、焊接、除锈刷油、保温保护层安装（材质、型号同管道的保温保护层一致，材料乙供）、压力试验及冲洗等 | 个 | 2
48 | 焊接球阀 | 型号：DN125 包含但不限于阀门就位及所需机械、焊接、除锈刷油、保温保护层安装（材质、型号同管道的保温保护层一致，材料乙供）、压力试验及冲洗等 | 个 | 2
49 | 焊接球阀 | 型号：DN100 包含但不限于阀门就位及所需机械、焊接、除锈刷油、保温保护层安装（材质、型号同管道的保温保护层一致，材料乙供）、压力试验及冲洗等 | 个 | 14
50 | 焊接球阀 | 型号：DN80 包含但不限于阀门就位及所需机械、焊接、除锈刷油、保温保护层安装（材质、型号同管道的保温保护层一致，材料乙供）、压力试验及冲洗等 | 个 | 2
51 | 焊接球阀 | 型号：DN25 包含但不限于阀门就位及所需机械、焊接、除锈刷油、保温保护层安装（材质、型号同管道的保温保护层一致，材料乙供）、压力试验及冲洗等 | 个 | 4
52 | 低压流体输送用无缝钢管 | 型号:DN20 包含但不限于管道就位及所需机械、管道对口焊接、压力试验及冲洗等 | m | 30
53 | 低压流体输送用无缝钢管 | 型号:DN50 包含但不限于管道就位及所需机械、管道对口焊接、压力试验及冲洗等 | m | 30
54 | 弯头 | 型号:DN50 包含但不限于管件就位及所需机械、焊接、除锈刷油、压力试验及冲洗等 | 个 | 20
55 | 弯头 | 型号:DN20 包含但不限于管件就位及所需机械、焊接、除锈刷油、压力试验及冲洗等 | 个 | 20
56 | 法兰球阀 | 型号：DN20 包含但不限于阀门就位及所需机械、焊接、除锈刷油、保温保护层安装（材质、型号同管道的保温保护层一致，材料乙供）、压力试验及冲洗等 | 个 | 20
57 | 法兰球阀 | 型号：DN50 包含但不限于阀门就位及所需机械、焊接、除锈刷油、保温保护层安装（材质、型号同管道的保温保护层一致，材料乙供）、压力试验及冲洗等 | 个 | 20
其他
58 | 管道支架 | 包含但不限于普通支吊架及抗震支架的制作安装、除锈刷油等（槽钢、钢管甲供，钢板、膨胀锚栓、角铁等辅材乙供） | kg | 4454.18
59 | 聚四氟乙烯板 | 型号：50mmX50mmX5mm 包含但不限于材料费用、制作安装等，所需材料乙供 | 块 | 16
60 | 聚四氟乙烯板 | 型号：80mmX80mmX5mm 包含但不限于材料费用、制作安装等，所需材料乙供 | 块 | 108
61 | 聚四氟乙烯板 | 型号：100mmX100mmX5mm 包含但不限于材料费用、制作安装等，所需材料乙供 | 块 | 344
62 | 聚四氟乙烯板 | 型号：150mmX150mmX5mm 包含但不限于材料费用、制作安装等，所需材料乙供 | 块 | 136
63 | 聚四氟乙烯板 | 型号：200mmX200mmX5mm 包含但不限于材料费用、制作安装等，所需材料乙供 | 块 | 12
64 | 聚四氟乙烯板 | 型号：250mmX250mmX5mm 包含但不限于材料费用、制作安装等，所需材料乙供 | 块 | 116
65 | 聚四氟乙烯板 | 型号：300mmX300mmX5mm 包含但不限于材料费用、制作安装等，所需材料乙供 | 块 | 8
| 合 计（元） |  |  |  | /
响应单位：（盖章）
法定代表人：（签字或印鉴）
年 月 日

## 负一层及立管
负一层及立管劳务清单报价表
响应单位名称：
联系人： 电话：
序号 | 项目名称 | 工作内容 | 单位 | 数量 | 含税综合单价（元） | 含税综合合价（元） | 备注
1 | 无缝钢管 | 型号:DN100 包含但不限于管道就位及所需机械、管道对口焊接、压力试验及冲洗等 | m | 4
2 | 无缝钢管 | 型号:DN80 包含但不限于管道就位及所需机械、管道对口焊接、压力试验及冲洗等 | m | 33
3 | 无缝钢管 | 型号:DN65 包含但不限于管道就位及所需机械、管道对口焊接、压力试验及冲洗等 | m | 800
4 | 无缝钢管 | 型号:DN50 包含但不限于管道就位及所需机械、管道对口焊接、压力试验及冲洗等 | m | 390
5 | 热镀锌钢管安装 | 型号：DN65 包含但不限于管道就位及所需机械、管道对口连接、管件安装、压力试验及冲洗、开洞、孔洞修正、扩洞及套管安装，套管内封堵、套管外封堵等 | m | 310
6 | 热镀锌钢管安装 | 型号：DN50 包含但不限于管道就位及所需机械、管道对口连接、管件安装、压力试验及冲洗、开洞、孔洞修正、扩洞及套管安装，套管内封堵、套管外封堵等 | m | 500
7 | 热镀锌钢管安装 | 型号：DN40 包含但不限于管道就位及所需机械、管道对口连接、管件安装、压力试验及冲洗、开洞、孔洞修正、扩洞及套管安装，套管内封堵、套管外封堵等 | m | 540
8 | 热镀锌钢管安装 | 型号：DN32 包含但不限于管道就位及所需机械、管道对口连接、管件安装、压力试验及冲洗、开洞、孔洞修正、扩洞及套管安装，套管内封堵、套管外封堵等 | m | 630
9 | 热镀锌钢管安装 | 型号：DN25 包含但不限于管道就位及所需机械、管道对口连接、管件安装、压力试验及冲洗、开洞、孔洞修正、扩洞及套管安装，套管内封堵、套管外封堵等 | m | 2030
10 | 热镀锌钢管安装 | 型号：DN20 包含但不限于管道就位及所需机械、管道对口连接、管件安装、压力试验及冲洗、开洞、孔洞修正、扩洞及套管安装，套管内封堵、套管外封堵等 | m | 134
11 | PPR管安装 | 型号：De32 包含但不限于管道就位及所需机械、管道对口连接、压力试验及冲洗等 | m | 1088
12 | 管道支架 | 包含但不限于支吊架制作安装、除锈刷油，所需材料全部乙供 | kg | 418.1
13 | 球阀 | 型号：DN40 包含但不限于阀门就位及所需机械、焊接、除锈刷油、压力试验及冲洗等 | 个 | 30
14 | 球阀 | 型号：DN25 包含但不限于阀门就位及所需机械、焊接、除锈刷油、压力试验及冲洗等 | 个 | 24
15 | 自动排气阀 | 型号：DN20 包含但不限于阀门就位及所需机械、焊接、除锈刷油、压力试验及冲洗等 | 个 | 148
16 | 内螺纹球阀 | 型号：DN20 包含但不限于阀门就位及所需机械、焊接、除锈刷油、压力试验及冲洗等 | 个 | 148
| 合 计（元） |  |  |  | /
响应单位：（盖章）
法定代表人：（签字或印鉴）
年 月 日