## 汇总表
地块二十七劳务清单报价汇总表
响应单位名称：
联系人： 电话：
序号 | 单位名称 | 含税综合合价（元） | 备注
1 | 50#二网
2 | 50#楼道立管
3 | 51#一网
4 | 51#二网
5 | 51#楼道立管
6 | 51#热力站工艺
7 | 小 计（元） | 0
8 | 安全文明施工费 | 0 | 施工过程中可能出现的外部因素；保证不发生一般及以上安全事故；文明施工达到总包及建设单位要求（包括安全文明施工所需人工及设备） 安全文明施工费=1至6项小计*2.5%
9 | 总计（元） | 0 | 1至6项小计+安全文明施工费
税率（专票）： 工期：
响应单位：（盖章）
法定代表人：（签字或印鉴）
年 月 日

## 50#二网
50#二网劳务清单报价表
响应单位名称：
联系人： 电话：
序号 | 项目名称 | 工作内容 | 单位 | 数量 | 含税综合单价（元） | 含税综合合价（元） | 备注
车库架空
管道
1 | 预制架空保温管 | 型号:DN200 包含但不限于管道就位及所需机械、管道对口焊接、保温补口、压力试验及冲洗等 | m | 180
2 | 预制架空保温管 | 型号:DN150 包含但不限于管道就位及所需机械、管道对口焊接、保温补口、压力试验及冲洗等 | m | 72
3 | 预制架空保温管 | 型号:DN100 包含但不限于管道就位及所需机械、管道对口焊接、保温补口、压力试验及冲洗等 | m | 168
4 | 预制架空保温管 | 型号:DN80 包含但不限于管道就位及所需机械、管道对口焊接、保温补口、压力试验及冲洗等 | m | 48
5 | 预制架空保温管 | 型号:DN20 包含但不限于管道就位及所需机械、管道对口焊接、保温补口、压力试验及冲洗等 | m | 156
6 | 管道支架 | 包含但不限于普通支吊架及抗震支架的制作安装、除锈刷油等（槽钢、钢管甲供，钢板、膨胀锚栓、角铁等辅材乙供） | kg | 2000
7 | 聚四氟乙烯板 | 型号：400*400*4mm 包含但不限于材料费用、制作安装等，所需材料乙供 | 块 | 80
8 | 聚四氟乙烯板 | 型号：300*300*4mm 包含但不限于材料费用、制作安装等，所需材料乙供 | 块 | 312
阀门
9 | 焊接球阀 | 型号：DN200 包含但不限于阀门就位及所需机械、焊接、除锈刷油、保温保护层安装（材质、型号同管道的保温保护层一致，材料乙供）、压力试验及冲洗等 | 个 | 4
10 | 焊接球阀 | 型号：DN150 包含但不限于阀门就位及所需机械、焊接、除锈刷油、保温保护层安装（材质、型号同管道的保温保护层一致，材料乙供）、压力试验及冲洗等 | 个 | 1
11 | 焊接球阀 | 型号：DN100 包含但不限于阀门就位及所需机械、焊接、除锈刷油、保温保护层安装（材质、型号同管道的保温保护层一致，材料乙供）、压力试验及冲洗等 | 个 | 4
12 | 焊接球阀 | 型号：DN80 包含但不限于阀门就位及所需机械、焊接、除锈刷油、保温保护层安装（材质、型号同管道的保温保护层一致，材料乙供）、压力试验及冲洗等 | 个 | 2
13 | 线性调节球阀 | 型号：DN150 包含但不限于阀门就位及所需机械、焊接、除锈刷油、保温保护层安装（材质、型号同管道的保温保护层一致，材料乙供）、压力试验及冲洗等 | 个 | 1
14 | 线性调节球阀 | 型号：DN100 包含但不限于阀门就位及所需机械、焊接、除锈刷油、保温保护层安装（材质、型号同管道的保温保护层一致，材料乙供）、压力试验及冲洗等 | 个 | 2
15 | 线性调节球阀 | 型号：DN80 包含但不限于阀门就位及所需机械、焊接、除锈刷油、保温保护层安装（材质、型号同管道的保温保护层一致，材料乙供）、压力试验及冲洗等 | 个 | 2
16 | 线性调节球阀 | 型号：DN25 包含但不限于阀门就位及所需机械、焊接、除锈刷油、保温保护层安装（材质、型号同管道的保温保护层一致，材料乙供）、压力试验及冲洗等 | 个 | 2
管件
17 | 弯头 | 型号:DN200 包含但不限于管件就位及所需机械、焊接、除锈刷油、保温保护层安装（材质、型号同管道的保温保护层一致，材料乙供）、压力试验及冲洗等 | 个 | 22
18 | 弯头 | 型号:DN150 包含但不限于管件就位及所需机械、焊接、除锈刷油、保温保护层安装（材质、型号同管道的保温保护层一致，材料乙供）、压力试验及冲洗等 | 个 | 10
19 | 弯头 | 型号:DN100 包含但不限于管件就位及所需机械、焊接、除锈刷油、保温保护层安装（材质、型号同管道的保温保护层一致，材料乙供）、压力试验及冲洗等 | 个 | 22
20 | 弯头 | 型号:DN80 包含但不限于管件就位及所需机械、焊接、除锈刷油、保温保护层安装（材质、型号同管道的保温保护层一致，材料乙供）、压力试验及冲洗等 | 个 | 16
21 | 弯头 | 型号:DN25 包含但不限于管件就位及所需机械、焊接、除锈刷油、保温保护层安装（材质、型号同管道的保温保护层一致，材料乙供）、压力试验及冲洗等 | 个 | 26
22 | 异径三通 | 型号:DN200*DN200*DN100 包含但不限于管件就位及所需机械、焊接、除锈刷油、保温保护层安装（材质、型号同管道的保温保护层一致，材料乙供）、压力试验及冲洗等 | 个 | 4
23 | 异径三通 | 型号:DN200*DN200*DN80 包含但不限于管件就位及所需机械、焊接、除锈刷油、保温保护层安装（材质、型号同管道的保温保护层一致，材料乙供）、压力试验及冲洗等 | 个 | 4
24 | 异径三通 | 型号:DN100*DN100*DN25 包含但不限于管件就位及所需机械、焊接、除锈刷油、保温保护层安装（材质、型号同管道的保温保护层一致，材料乙供）、压力试验及冲洗等 | 个 | 2
25 | 偏心异径接头 | 型号:DN200*DN150 包含但不限于管件就位及所需机械、焊接、除锈刷油、保温保护层安装（材质、型号同管道的保温保护层一致，材料乙供）、压力试验及冲洗等 | 个 | 2
放水放气
26 | 输送流体用无缝钢管 | 型号:DN40 包含但不限于管道就位及所需机械、焊接、除锈刷油、压力试验及冲洗等 | m | 108
27 | 输送流体用无缝钢管 | 型号:DN20 包含但不限于管道就位及所需机械、焊接、除锈刷油、压力试验及冲洗等 | m | 144
28 | 法兰闸阀 | 型号：DN40 包含但不限于阀门就位及所需机械、焊接、除锈刷油、保温保护层安装（材质、型号同管道的保温保护层一致，材料乙供）、压力试验及冲洗等 | 个 | 36
29 | 法兰闸阀 | 型号：DN20 包含但不限于阀门就位及所需机械、焊接、除锈刷油、保温保护层安装（材质、型号同管道的保温保护层一致，材料乙供）、压力试验及冲洗等 | 个 | 48
地下设备间采暖
30 | 钢制散热器 | 除散热器外其余乙供，包含暖气片安装、压力试验等 | 组 | 6
地下车库
管道
31 | 输送流体用无缝钢管 | 型号:DN150 包含但不限于管道就位及所需机械、管道对口焊接、压力试验及冲洗等 | m | 3
32 | 输送流体用无缝钢管 | 型号:DN125 包含但不限于管道就位及所需机械、管道对口焊接、压力试验及冲洗等 | m | 36
33 | 输送流体用无缝钢管 | 型号:DN100 包含但不限于管道就位及所需机械、管道对口焊接、压力试验及冲洗等 | m | 240
34 | 输送流体用无缝钢管 | 型号:DN80 包含但不限于管道就位及所需机械、管道对口焊接、压力试验及冲洗等 | m | 84
35 | 输送流体用无缝钢管 | 型号:DN50 包含但不限于管道就位及所需机械、管道对口焊接、压力试验及冲洗等 | m | 48
36 | 输送流体用无缝钢管 | 型号:DN40 包含但不限于管道就位及所需机械、管道对口焊接、压力试验及冲洗等 | m | 36
37 | 输送流体用无缝钢管 | 型号:DN32 包含但不限于管道就位及所需机械、管道对口焊接、压力试验及冲洗等 | m | 120
38 | 输送流体用无缝钢管 | 型号:DN25 包含但不限于管道就位及所需机械、管道对口焊接、压力试验及冲洗等 | m | 156
39 | 管道支架 | 包含但不限于普通支吊架及抗震支架的制作安装、除锈刷油等（槽钢、钢管甲供，钢板、膨胀锚栓、角铁等辅材乙供） | kg | 600
管件
40 | 钢管管件制作、安装 | 型号:DN125 包含但不限于管件焊接、除锈刷油、压力试验及冲洗等 | 个 | 12
41 | 弯头 | 型号:DN100 包含但不限于管件焊接、除锈刷油、压力试验及冲洗等 | 个 | 71
42 | 弯头 | 型号:DN80 包含但不限于管件焊接、除锈刷油、压力试验及冲洗等 | 个 | 26
43 | 弯头 | 型号:DN50 包含但不限于管件焊接、除锈刷油、压力试验及冲洗等 | 个 | 13
44 | 弯头 | 型号:DN40 包含但不限于管件焊接、除锈刷油、压力试验及冲洗等 | 个 | 4
45 | 弯头 | 型号:DN32 包含但不限于管件焊接、除锈刷油、压力试验及冲洗等 | 个 | 30
46 | 弯头 | 型号:DN25 包含但不限于管件焊接、除锈刷油、压力试验及冲洗等 | 个 | 59
47 | 异径三通 | 型号:DN150*DN150*DN125 包含但不限于管件焊接、除锈刷油、压力试验及冲洗等 | 个 | 2
48 | 异径三通 | 型号:DN150*DN150*DN50 包含但不限于管件焊接、除锈刷油、压力试验及冲洗等 | 个 | 2
49 | 钢管管件制作、安装 | 型号:DN100*DN100*DN32 包含但不限于管件焊接、除锈刷油、压力试验及冲洗等 | 个 | 6
50 | 异径三通 | 型号:DN50*DN50*DN32 包含但不限于管件焊接、除锈刷油、压力试验及冲洗等 | 个 | 4
51 | 异径三通 | 型号:DN50*DN50*DN25 包含但不限于管件焊接、除锈刷油、压力试验及冲洗等 | 个 | 4
52 | 异径三通 | 型号:DN40*DN40*DN25 包含但不限于管件焊接、除锈刷油、压力试验及冲洗等 | 个 | 4
53 | 偏心异径接头 | 型号:DN150*DN125 包含但不限于管件焊接、除锈刷油、压力试验及冲洗等 | 个 | 2
54 | 偏心异径接头 | 型号:DN50*DN40 包含但不限于管件焊接、除锈刷油、压力试验及冲洗等 | 个 | 2
55 | 偏心异径接头 | 型号:DN40*DN25 包含但不限于管件焊接、除锈刷油、压力试验及冲洗等 | 个 | 2
阀门
56 | 焊接球阀 | 型号：DN125 包含但不限于阀门就位及所需机械、焊接、除锈刷油、压力试验及冲洗等 | 个 | 1
57 | 锁闭焊接球阀 | 型号：DN50 包含但不限于阀门就位及所需机械、焊接、除锈刷油、压力试验及冲洗等 | 个 | 2
58 | 线性调节球阀 | 型号：DN125 包含但不限于阀门就位及所需机械、焊接、除锈刷油、压力试验及冲洗等 | 个 | 1
59 | 锁闭焊接球阀 | 型号：DN32 包含但不限于阀门就位及所需机械、焊接、除锈刷油、压力试验及冲洗等 | 个 | 2
60 | 锁闭焊接球阀 | 型号：DN25 包含但不限于阀门就位及所需机械、焊接、除锈刷油、压力试验及冲洗等 | 个 | 4
庭院直埋
管道
61 | 直埋式预制保温管 | 型号：DN200 包含但不限于下管及所需机械、管道对口焊接、保温补口、压力试验及冲洗等 | m | 96
62 | 直埋式预制保温管 | 型号：DN125 包含但不限于下管及所需机械、管道对口焊接、保温补口、压力试验及冲洗等 | m | 72
63 | 直埋式预制保温管 | 型号：DN100 包含但不限于下管及所需机械、管道对口焊接、保温补口、压力试验及冲洗等 | m | 120
64 | 直埋式预制保温管 | 型号：DN50 包含但不限于下管及所需机械、管道对口焊接、保温补口、压力试验及冲洗等 | m | 24
65 | 直埋式预制保温管 | 型号：DN40 包含但不限于下管及所需机械、管道对口焊接、保温补口、压力试验及冲洗等 | m | 60
66 | 直埋式预制保温管 | 型号：DN32 包含但不限于下管及所需机械、管道对口焊接、保温补口、压力试验及冲洗等 | m | 60
67 | 直埋式预制保温管 | 型号：DN25 包含但不限于下管及所需机械、管道对口焊接、保温补口、压力试验及冲洗等 | m | 48
68 | 挖沟槽土方 | 包含但不限于管沟机械或人工开挖、人工清槽等全部内容及所需机械 | m3 | 944.36
69 | 回填方 | 包含但不限于砂子回填、夯实等全部内容及所需机械，所需材料乙供 | m3 | 150.13
70 | 回填方 | 包含但不限于原土回填、夯实等全部内容及所需机械，所需材料乙供 | m3 | 778.31
71 | 余方弃置 | 包含但不限于建筑垃圾及土方装车、外运，运距自行考虑 | m3 | 166.05
阀门
72 | 焊接球阀 | 型号：DN100 包含但不限于阀门就位及所需机械、焊接、除锈刷油、压力试验及冲洗等 | 个 | 2
73 | 锁闭焊接球阀 | 型号：DN50 包含但不限于阀门就位及所需机械、焊接、除锈刷油、压力试验及冲洗等 | 个 | 2
74 | 线性调节球阀 | 型号：DN100 包含但不限于阀门就位及所需机械、焊接、除锈刷油、压力试验及冲洗等 | 个 | 2
管件
75 | 弯头 | 型号:DN200 包含但不限于管件就位及所需机械、焊接、除锈刷油、保温保护层安装（材质、型号同管道的保温保护层一致，材料乙供）、压力试验及冲洗等 | 个 | 12
76 | 弯头 | 型号:DN125 包含但不限于管件就位及所需机械、焊接、除锈刷油、保温保护层安装（材质、型号同管道的保温保护层一致，材料乙供）、压力试验及冲洗等 | 个 | 6
77 | 弯头 | 型号:DN100 包含但不限于管件就位及所需机械、焊接、除锈刷油、保温保护层安装（材质、型号同管道的保温保护层一致，材料乙供）、压力试验及冲洗等 | 个 | 12
78 | 弯头 | 型号:DN50 包含但不限于管件就位及所需机械、焊接、除锈刷油、保温保护层安装（材质、型号同管道的保温保护层一致，材料乙供）、压力试验及冲洗等 | 个 | 6
79 | 弯头 | 型号:DN40 包含但不限于管件就位及所需机械、焊接、除锈刷油、保温保护层安装（材质、型号同管道的保温保护层一致，材料乙供）、压力试验及冲洗等 | 个 | 10
80 | 弯头 | 型号:DN32 包含但不限于管件就位及所需机械、焊接、除锈刷油、保温保护层安装（材质、型号同管道的保温保护层一致，材料乙供）、压力试验及冲洗等 | 个 | 6
81 | 弯头 | 型号:DN25 包含但不限于管件就位及所需机械、焊接、除锈刷油、保温保护层安装（材质、型号同管道的保温保护层一致，材料乙供）、压力试验及冲洗等 | 个 | 12
82 | 异径三通 | 型号:DN125*DN125*DN100 包含但不限于管件就位及所需机械、焊接、除锈刷油、保温保护层安装（材质、型号同管道的保温保护层一致，材料乙供）、压力试验及冲洗等 | 个 | 2
83 | 异径三通 | 型号:DN125*DN125*DN50 包含但不限于管件就位及所需机械、焊接、除锈刷油、保温保护层安装（材质、型号同管道的保温保护层一致，材料乙供）、压力试验及冲洗等 | 个 | 2
84 | 异径三通 | 型号:DN50*DN50*DN40 包含但不限于管件就位及所需机械、焊接、除锈刷油、保温保护层安装（材质、型号同管道的保温保护层一致，材料乙供）、压力试验及冲洗等 | 个 | 4
85 | 异径三通 | 型号:DN40*DN40*DN32 包含但不限于管件就位及所需机械、焊接、除锈刷油、保温保护层安装（材质、型号同管道的保温保护层一致，材料乙供）、压力试验及冲洗等 | 个 | 4
86 | 异径三通 | 型号:DN40*DN40*DN25 包含但不限于管件就位及所需机械、焊接、除锈刷油、保温保护层安装（材质、型号同管道的保温保护层一致，材料乙供）、压力试验及冲洗等 | 个 | 2
87 | 同心异径接头 | 型号:DN125*DN100 包含但不限于管件就位及所需机械、焊接、除锈刷油、保温保护层安装（材质、型号同管道的保温保护层一致，材料乙供）、压力试验及冲洗等 | 个 | 2
88 | 同心异径接头 | 型号:DN50*DN40 包含但不限于管件就位及所需机械、焊接、除锈刷油、保温保护层安装（材质、型号同管道的保温保护层一致，材料乙供）、压力试验及冲洗等 | 个 | 2
89 | 同心异径接头 | 型号:DN40*DN32 包含但不限于管件就位及所需机械、焊接、除锈刷油、保温保护层安装（材质、型号同管道的保温保护层一致，材料乙供）、压力试验及冲洗等 | 个 | 2
90 | 同心异径接头 | 型号:DN40*DN25 包含但不限于管件就位及所需机械、焊接、除锈刷油、保温保护层安装（材质、型号同管道的保温保护层一致，材料乙供）、压力试验及冲洗等 | 个 | 4
放水放气
91 | 输送流体用无缝钢管 | 型号:DN50 包含但不限于管道就位及所需机械、焊接、除锈刷油、压力试验及冲洗等 | m | 6
92 | 输送流体用无缝钢管 | 型号:DN20 包含但不限于管道就位及所需机械、焊接、除锈刷油、压力试验及冲洗等 | m | 3
93 | 法兰闸阀 | 型号：DN50 包含但不限于阀门就位及所需机械、焊接、除锈刷油、压力试验及冲洗等 | 个 | 8
94 | 法兰闸阀 | 型号：DN20 包含但不限于阀门就位及所需机械、焊接、除锈刷油、压力试验及冲洗等 | 个 | 4
阀门井
95 | 阀门井 | DN100阀门井，包含井筒砌筑、抹灰、填缝；混凝土浇筑、养护；钢筋制作绑扎、模板支拆、脚手架搭拆、套管、钢爬梯、埋件、井字架、止水钢板、混凝土盖板制作安装、井盖安装等图纸中阀门井相关的全部工作内容（除铸铁井盖甲供外，其余材料乙供） | 座 | 2
96 | 阀门井 | DN50阀门井，包含井筒砌筑、抹灰、填缝；混凝土浇筑、养护；钢筋制作绑扎、模板支拆、脚手架搭拆、套管、钢爬梯、埋件、井字架、止水钢板、混凝土盖板制作安装、井盖安装等图纸中阀门井相关的全部工作内容（除铸铁井盖甲供外，其余材料乙供） | 座 | 1
97 | 计量井 | DN50计量井，包含井筒砌筑、抹灰、填缝；混凝土浇筑、养护；钢筋制作绑扎、模板支拆、脚手架搭拆、套管、钢爬梯、埋件、井字架、止水钢板、混凝土盖板制作安装、井盖安装等图纸中阀门井相关的全部工作内容（除铸铁井盖甲供外，其余材料乙供） | 座 | 1
| 合 计（元） |  |  |  | /
响应单位：（盖章）
法定代表人：（签字或印鉴）
年 月 日

## 50#楼道立管
50#楼道立管劳务清单报价表
响应单位名称：
联系人： 电话：
序号 | 项目名称 | 工作内容 | 单位 | 数量 | 含税综合单价（元） | 含税综合合价（元） | 备注
管道
1 | 输送流体用无缝钢管 | 型号：DN100 包含但不限于管道就位及所需机械、管道对口连接、管件安装、压力试验及冲洗、开洞、孔洞修正、扩洞及套管安装，套管内封堵、套管外封堵等 | m | 408
2 | 镀锌钢管 | 型号：DN80 包含但不限于管道就位及所需机械、管道对口连接、管件安装、压力试验及冲洗、开洞、孔洞修正、扩洞及套管安装，套管内封堵、套管外封堵等 | m | 168
3 | 镀锌钢管 | 型号：DN65 包含但不限于管道就位及所需机械、管道对口连接、管件安装、压力试验及冲洗、开洞、孔洞修正、扩洞及套管安装，套管内封堵、套管外封堵等 | m | 24
4 | 镀锌钢管 | 型号：DN40 包含但不限于管道就位及所需机械、管道对口连接、管件安装、压力试验及冲洗、开洞、孔洞修正、扩洞及套管安装，套管内封堵、套管外封堵等 | m | 168
5 | 镀锌钢管 | 型号：DN25 包含但不限于管道就位及所需机械、管道对口连接、管件安装、压力试验及冲洗、开洞、孔洞修正、扩洞及套管安装，套管内封堵、套管外封堵等 | m | 744
6 | 镀锌钢管 | 型号：DN20 包含但不限于管道就位及所需机械、管道对口连接、管件安装、压力试验及冲洗、开洞、孔洞修正、扩洞及套管安装，套管内封堵、套管外封堵等 | m | 14
7 | 塑料管 | 型号：De32 包含但不限于管道就位及所需机械、管道对口连接、压力试验及冲洗等 | m | 984
8 | 管道支架 | 包含但不限于普通支吊架及抗震支架的制作安装、除锈刷油等（槽钢、钢管甲供，钢板、膨胀锚栓、角铁等辅材乙供） | kg | 750
阀门
9 | 丝接球阀 | 型号：DN40 包含但不限于阀门就位及所需机械、焊接、除锈刷油、压力试验及冲洗等 | 个 | 62
10 | 丝接球阀 | 型号：DN20 包含但不限于阀门就位及所需机械、焊接、除锈刷油、压力试验及冲洗等 | 个 | 14
11 | 丝接球阀 | 型号：DN20 包含但不限于阀门就位及所需机械、焊接、除锈刷油、压力试验及冲洗等 | 个 | 14
12 | 管道轴向内压波纹补偿器 | 型号：DN100 包含但不限于补偿器就位及所需机械、焊接、除锈刷油、压力试验及冲洗等 | 个 | 10
13 | 合 计（元） |  |  |  | /
响应单位：（盖章）
法定代表人：（签字或印鉴）
年 月 日

## 51#一网
51#一网劳务清单报价表
响应单位名称：
联系人： 电话：
序号 | 项目名称 | 工作内容 | 单位 | 数量 | 含税综合单价（元） | 含税综合合价（元） | 备注
1 | 直埋式预制保温管 | 型号：DN150 包含但不限于下管及所需机械、管道对口焊接、保温补口、压力试验及冲洗等 | m | 372
2 | 弯头 | 型号:DN150 包含但不限于管件就位及所需机械、焊接、除锈刷油、保温保护层安装（材质、型号同管道的保温保护层一致，材料乙供）、压力试验及冲洗等 | 个 | 16
3 | 同心异径管 | 型号:DN200*150 包含但不限于管件就位及所需机械、焊接、除锈刷油、保温保护层安装（材质、型号同管道的保温保护层一致，材料乙供）、压力试验及冲洗等 | 个 | 2
4 | 挖沟槽土方 | 包含但不限于管沟机械或人工开挖、人工清槽等全部内容及所需机械 | m3 | 747.94
5 | 回填方 | 包含但不限于砂子回填、夯实等全部内容及所需机械，所需材料乙供 | m3 | 136.88
6 | 回填方 | 包含但不限于原土回填、夯实等全部内容及所需机械，所需材料乙供 | m3 | 592.96
7 | 余方弃置 | 包含但不限于建筑垃圾及土方装车、外运，运距自行考虑 | m3 | 154.98
| 合 计（元） |  |  |  | /
响应单位：（盖章）
法定代表人：（签字或印鉴）
年 月 日

## 51#二网
51#二网劳务清单报价表
响应单位名称：
联系人： 电话：
序号 | 项目名称 | 工作内容 | 单位 | 数量 | 含税综合单价（元） | 含税综合合价（元） | 备注
庭院直埋
管道
1 | 直埋式预制保温管 | 型号：DN125 包含但不限于下管及所需机械、管道对口焊接、保温补口、压力试验及冲洗等 | m | 228
2 | 直埋式预制保温管 | 型号：DN80 包含但不限于下管及所需机械、管道对口焊接、保温补口、压力试验及冲洗等 | m | 72
3 | 直埋式预制保温管 | 型号：DN65 包含但不限于下管及所需机械、管道对口焊接、保温补口、压力试验及冲洗等 | m | 120
4 | 挖沟槽土方 | 包含但不限于管沟机械或人工开挖、人工清槽等全部内容及所需机械 | m3 | 485.67
5 | 回填方 | 包含但不限于砂子回填、夯实等全部内容及所需机械，所需材料乙供 | m3 | 148.1
6 | 回填方 | 包含但不限于原土回填、夯实等全部内容及所需机械，所需材料乙供 | m3 | 325.22
7 | 余方弃置 | 包含但不限于建筑垃圾及土方装车、外运，运距自行考虑 | m3 | 160.45
阀门
8 | 焊接球阀 | 型号：DN80 包含但不限于阀门就位及所需机械、焊接、除锈刷油、保温保护层安装（材质、型号同管道的保温保护层一致，材料乙供）、压力试验及冲洗等 | 个 | 2
9 | 焊接球阀 | 型号：DN65 包含但不限于阀门就位及所需机械、焊接、除锈刷油、保温保护层安装（材质、型号同管道的保温保护层一致，材料乙供）、压力试验及冲洗等 | 个 | 2
10 | 线性调节球阀 | 型号：DN80 包含但不限于阀门就位及所需机械、焊接、除锈刷油、保温保护层安装（材质、型号同管道的保温保护层一致，材料乙供）、压力试验及冲洗等 | 个 | 2
11 | 线性调节球阀 | 型号：DN65 包含但不限于阀门就位及所需机械、焊接、除锈刷油、保温保护层安装（材质、型号同管道的保温保护层一致，材料乙供）、压力试验及冲洗等 | 个 | 2
管件
12 | 弯头 | 型号:DN125 包含但不限于管件就位及所需机械、焊接、除锈刷油、保温保护层安装（材质、型号同管道的保温保护层一致，材料乙供）、压力试验及冲洗等 | 个 | 10
13 | 弯头 | 型号:DN80 包含但不限于管件就位及所需机械、焊接、除锈刷油、保温保护层安装（材质、型号同管道的保温保护层一致，材料乙供）、压力试验及冲洗等 | 个 | 16
14 | 弯头 | 型号:DN65 包含但不限于管件就位及所需机械、焊接、除锈刷油、保温保护层安装（材质、型号同管道的保温保护层一致，材料乙供）、压力试验及冲洗等 | 个 | 20
15 | 异径三通 | 型号:DN125*DN125*DN80 包含但不限于管件就位及所需机械、焊接、除锈刷油、保温保护层安装（材质、型号同管道的保温保护层一致，材料乙供）、压力试验及冲洗等 | 个 | 4
16 | 异径三通 | 型号:DN125*DN125*DN65 包含但不限于管件就位及所需机械、焊接、除锈刷油、保温保护层安装（材质、型号同管道的保温保护层一致，材料乙供）、压力试验及冲洗等 | 个 | 2
17 | 同心异径接头 | 型号:DN125*DN65 包含但不限于管件就位及所需机械、焊接、除锈刷油、保温保护层安装（材质、型号同管道的保温保护层一致，材料乙供）、压力试验及冲洗等 | 个 | 2
阀门井
18 | 阀门井 | DN80阀门井，包含井筒砌筑、抹灰、填缝；混凝土浇筑、养护；钢筋制作绑扎、模板支拆、脚手架搭拆、套管、钢爬梯、埋件、井字架、止水钢板、混凝土盖板制作安装、井盖安装等图纸中阀门井相关的全部工作内容（除铸铁井盖甲供外，其余材料乙供） | 座 | 2
19 | 阀门井 | DN65阀门井，包含井筒砌筑、抹灰、填缝；混凝土浇筑、养护；钢筋制作绑扎、模板支拆、脚手架搭拆、套管、钢爬梯、埋件、井字架、止水钢板、混凝土盖板制作安装、井盖安装等图纸中阀门井相关的全部工作内容（除铸铁井盖甲供外，其余材料乙供） | 座 | 2
车库架空
管道
20 | 预制架空保温管 | 型号:DN200 包含但不限于管道就位及所需机械、管道对口焊接、保温补口、压力试验及冲洗等 | m | 60
21 | 预制架空保温管 | 型号:DN150 包含但不限于管道就位及所需机械、管道对口焊接、保温补口、压力试验及冲洗等 | m | 72
22 | 预制架空保温管 | 型号:DN100 包含但不限于管道就位及所需机械、管道对口焊接、保温补口、压力试验及冲洗等 | m | 128
23 | 预制架空保温管 | 型号:DN80 包含但不限于管道就位及所需机械、管道对口焊接、保温补口、压力试验及冲洗等 | m | 324
24 | 预制架空保温管 | 型号:DN25 包含但不限于管道就位及所需机械、管道对口焊接、保温补口、压力试验及冲洗等 | m | 84
25 | 管道支架 | 包含但不限于普通支吊架及抗震支架的制作安装、除锈刷油等（槽钢、钢管甲供，钢板、膨胀锚栓、角铁等辅材乙供） | kg | 2000
26 | 聚四氟乙烯板 | 型号：400*400*4mm 包含但不限于材料费用、制作安装等，所需材料乙供 | 块 | 44
27 | 聚四氟乙烯板 | 型号：300*300*4mm 包含但不限于材料费用、制作安装等，所需材料乙供 | 块 | 512
阀门
28 | 焊接球阀 | 型号：DN125 包含但不限于阀门就位及所需机械、焊接、除锈刷油、压力试验及冲洗等 | 个 | 19
29 | 焊接球阀 | 型号：DN100 包含但不限于阀门就位及所需机械、焊接、除锈刷油、压力试验及冲洗等 | 个 | 9
30 | 焊接球阀 | 型号：DN80 包含但不限于阀门就位及所需机械、焊接、除锈刷油、压力试验及冲洗等 | 个 | 14
31 | 线性调节球阀 | 型号：DN125 包含但不限于阀门就位及所需机械、焊接、除锈刷油、压力试验及冲洗等 | 个 | 11
32 | 线性调节球阀 | 型号：DN100 包含但不限于阀门就位及所需机械、焊接、除锈刷油、压力试验及冲洗等 | 个 | 9
33 | 线性调节球阀 | 型号：DN80 包含但不限于阀门就位及所需机械、焊接、除锈刷油、压力试验及冲洗等 | 个 | 10
34 | 锁闭焊接球阀 | 型号：DN25 包含但不限于阀门就位及所需机械、焊接、除锈刷油、压力试验及冲洗等 | 个 | 4
管件
35 | 弯头 | 型号:DN200 包含但不限于管件就位及所需机械、焊接、除锈刷油、保温保护层安装（材质、型号同管道的保温保护层一致，材料乙供）、压力试验及冲洗等 | 个 | 14
36 | 弯头 | 型号:DN100 包含但不限于管件就位及所需机械、焊接、除锈刷油、保温保护层安装（材质、型号同管道的保温保护层一致，材料乙供）、压力试验及冲洗等 | 个 | 14
37 | 弯头 | 型号:DN80 包含但不限于管件就位及所需机械、焊接、除锈刷油、保温保护层安装（材质、型号同管道的保温保护层一致，材料乙供）、压力试验及冲洗等 | 个 | 38
38 | 弯头 | 型号:DN25 包含但不限于管件就位及所需机械、焊接、除锈刷油、保温保护层安装（材质、型号同管道的保温保护层一致，材料乙供）、压力试验及冲洗等 | 个 | 12
39 | 弯头 | 型号:DN125 包含但不限于管件就位及所需机械、焊接、除锈刷油、保温保护层安装（材质、型号同管道的保温保护层一致，材料乙供）、压力试验及冲洗等 | 个 | 12
40 | 等径三通 | 型号:DN200 包含但不限于管件就位及所需机械、焊接、除锈刷油、保温保护层安装（材质、型号同管道的保温保护层一致，材料乙供）、压力试验及冲洗等 | 个 | 2
41 | 等径三通 | 型号:DN125 包含但不限于管件就位及所需机械、焊接、除锈刷油、保温保护层安装（材质、型号同管道的保温保护层一致，材料乙供）、压力试验及冲洗等 | 个 | 2
42 | 等径三通 | 型号:DN80 包含但不限于管件就位及所需机械、焊接、除锈刷油、保温保护层安装（材质、型号同管道的保温保护层一致，材料乙供）、压力试验及冲洗等 | 个 | 12
43 | 等径三通 | 型号:DN25 包含但不限于管件就位及所需机械、焊接、除锈刷油、保温保护层安装（材质、型号同管道的保温保护层一致，材料乙供）、压力试验及冲洗等 | 个 | 8
44 | 异径三通 | 型号:DN200*DN200*DN125 包含但不限于管件就位及所需机械、焊接、除锈刷油、保温保护层安装（材质、型号同管道的保温保护层一致，材料乙供）、压力试验及冲洗等 | 个 | 2
45 | 异径三通 | 型号:DN200*DN200*DN80 包含但不限于管件就位及所需机械、焊接、除锈刷油、保温保护层安装（材质、型号同管道的保温保护层一致，材料乙供）、压力试验及冲洗等 | 个 | 2
46 | 异径三通 | 型号:DN100*DN100*DN80 包含但不限于管件就位及所需机械、焊接、除锈刷油、保温保护层安装（材质、型号同管道的保温保护层一致，材料乙供）、压力试验及冲洗等 | 个 | 6
47 | 偏心异径接头 | 型号:DN200*DN80 包含但不限于管件就位及所需机械、焊接、除锈刷油、保温保护层安装（材质、型号同管道的保温保护层一致，材料乙供）、压力试验及冲洗等 | 个 | 4
48 | 偏心异径接头 | 型号:DN125*DN100 包含但不限于管件就位及所需机械、焊接、除锈刷油、保温保护层安装（材质、型号同管道的保温保护层一致，材料乙供）、压力试验及冲洗等 | 个 | 4
49 | 偏心异径接头 | 型号:DN100*DN80 包含但不限于管件就位及所需机械、焊接、除锈刷油、保温保护层安装（材质、型号同管道的保温保护层一致，材料乙供）、压力试验及冲洗等 | 个 | 4
50 | 偏心异径接头 | 型号:DN80*DN25 包含但不限于管件就位及所需机械、焊接、除锈刷油、保温保护层安装（材质、型号同管道的保温保护层一致，材料乙供）、压力试验及冲洗等 | 个 | 2
放水放气
51 | 输送流体用无缝钢管 | 型号:DN50 包含但不限于管道就位及所需机械、焊接、除锈刷油、压力试验及冲洗等 | m | 84
52 | 输送流体用无缝钢管 | 型号:DN20 包含但不限于管道就位及所需机械、焊接、除锈刷油、压力试验及冲洗等 | m | 84
53 | 法兰闸阀 | 型号：DN50 包含但不限于阀门就位及所需机械、焊接、除锈刷油、压力试验及冲洗等 | 个 | 52
54 | 法兰闸阀 | 型号：DN20 包含但不限于阀门就位及所需机械、焊接、除锈刷油、压力试验及冲洗等 | 个 | 52
地下设备间采暖
55 | 钢制散热器 | 除散热器外其余乙供，包含暖气片安装、压力试验等 | 组 | 4
热计量阀门仪表
地下一层
管道
56 | 输送流体用无缝钢管 | 型号:DN80 包含但不限于管道就位及所需机械、管道对口焊接、压力试验及冲洗等 | m | 430
57 | 输送流体用无缝钢管 | 型号:DN65 包含但不限于管道就位及所需机械、管道对口焊接、压力试验及冲洗等 | m | 48
58 | 输送流体用无缝钢管 | 型号:DN50 包含但不限于管道就位及所需机械、管道对口焊接、压力试验及冲洗等 | m | 12
59 | 输送流体用无缝钢管 | 型号:DN40 包含但不限于管道就位及所需机械、管道对口焊接、压力试验及冲洗等 | m | 48
60 | 输送流体用无缝钢管 | 型号:DN32 包含但不限于管道就位及所需机械、管道对口焊接、压力试验及冲洗等 | m | 102
61 | 输送流体用无缝钢管 | 型号:DN25 包含但不限于管道就位及所需机械、管道对口焊接、压力试验及冲洗等 | m | 33
62 | 输送流体用无缝钢管 | 型号:DN20 包含但不限于管道就位及所需机械、管道对口焊接、压力试验及冲洗等 | m | 30
63 | 管道支架 | 包含但不限于普通支吊架及抗震支架的制作安装、除锈刷油等（槽钢、钢管甲供，钢板、膨胀锚栓、角铁等辅材乙供） | kg | 500
管件
64 | 弯头 | 型号:DN80 包含但不限于管件焊接、除锈刷油、压力试验及冲洗等 | 个 | 170
65 | 弯头 | 型号:DN65 包含但不限于管件焊接、除锈刷油、压力试验及冲洗等 | 个 | 24
66 | 弯头 | 型号:DN50 包含但不限于管件焊接、除锈刷油、压力试验及冲洗等 | 个 | 6
67 | 弯头 | 型号:DN40 包含但不限于管件焊接、除锈刷油、压力试验及冲洗等 | 个 | 14
68 | 弯头 | 型号:DN32 包含但不限于管件焊接、除锈刷油、压力试验及冲洗等 | 个 | 50
69 | 弯头 | 型号:DN25 包含但不限于管件焊接、除锈刷油、压力试验及冲洗等 | 个 | 12
70 | 弯头 | 型号:DN20 包含但不限于管件焊接、除锈刷油、压力试验及冲洗等 | 个 | 30
71 | 等径三通 | 型号:DN32 包含但不限于管件焊接、除锈刷油、压力试验及冲洗等 | 个 | 2
72 | 等径三通 | 型号:DN80 包含但不限于管件焊接、除锈刷油、压力试验及冲洗等 | 个 | 4
73 | 异径三通 | 型号:DN80*DN80*DN50 包含但不限于管件焊接、除锈刷油、压力试验及冲洗等 | 个 | 2
74 | 异径三通 | 型号:DN80*DN80*DN40 包含但不限于管件焊接、除锈刷油、压力试验及冲洗等 | 个 | 2
75 | 异径三通 | 型号:DN40*DN40*DN32 包含但不限于管件焊接、除锈刷油、压力试验及冲洗等 | 个 | 2
76 | 异径三通 | 型号:DN40*DN40*DN20 包含但不限于管件焊接、除锈刷油、压力试验及冲洗等 | 个 | 6
77 | 偏心异径接头 | 型号:DN40*DN32 包含但不限于管件焊接、除锈刷油、压力试验及冲洗等 | 个 | 2
78 | 偏心异径接头 | 型号:DN80*DN32 包含但不限于管件焊接、除锈刷油、压力试验及冲洗等 | 个 | 4
79 | 偏心异径接头 | 型号:DN32*DN25 包含但不限于管件焊接、除锈刷油、压力试验及冲洗等 | 个 | 4
阀门
80 | 锁闭焊接球阀 | 型号：DN50 包含但不限于阀门就位及所需机械、焊接、除锈刷油、压力试验及冲洗等 | 个 | 2
81 | 锁闭焊接球阀 | 型号：DN40 包含但不限于阀门就位及所需机械、焊接、除锈刷油、压力试验及冲洗等 | 个 | 2
82 | 锁闭焊接球阀 | 型号：DN32 包含但不限于阀门就位及所需机械、焊接、除锈刷油、压力试验及冲洗等 | 个 | 2
| 合 计（元） |  |  |  | /
响应单位：（盖章）
法定代表人：（签字或印鉴）
年 月 日

## 51#楼道立管
51#楼道立管劳务清单报价表
响应单位名称：
联系人： 电话：
序号 | 项目名称 | 工作内容 | 单位 | 数量 | 含税综合单价（元） | 含税综合合价（元） | 备注
管道
1 | 镀锌钢管 | 型号：DN80 包含但不限于管道就位及所需机械、管道对口连接、管件安装、压力试验及冲洗、开洞、孔洞修正、扩洞及套管安装，套管内封堵、套管外封堵等 | m | 775
2 | 镀锌钢管 | 型号：DN65 包含但不限于管道就位及所需机械、管道对口连接、管件安装、压力试验及冲洗、开洞、孔洞修正、扩洞及套管安装，套管内封堵、套管外封堵等 | m | 324
3 | 镀锌钢管 | 型号：DN50 包含但不限于管道就位及所需机械、管道对口连接、管件安装、压力试验及冲洗、开洞、孔洞修正、扩洞及套管安装，套管内封堵、套管外封堵等 | m | 36
4 | 镀锌钢管 | 型号：DN25 包含但不限于管道就位及所需机械、管道对口连接、管件安装、压力试验及冲洗、开洞、孔洞修正、扩洞及套管安装，套管内封堵、套管外封堵等 | m | 1932
5 | 镀锌钢管 | 型号：DN20 包含但不限于管道就位及所需机械、管道对口连接、管件安装、压力试验及冲洗、开洞、孔洞修正、扩洞及套管安装，套管内封堵、套管外封堵等 | m | 31
6 | 塑料管 | 型号：De32 包含但不限于管道就位及所需机械、管道对口连接、压力试验及冲洗等 | m | 60
7 | 管道支架 | 包含但不限于普通支吊架及抗震支架的制作安装、除锈刷油等（槽钢、钢管甲供，钢板、膨胀锚栓、角铁等辅材乙供） | kg | 1500
阀门
8 | 内螺纹球阀 | 型号：DN20 包含但不限于阀门就位及所需机械、焊接、除锈刷油、压力试验及冲洗等 | 个 | 24
9 | 丝接球阀 | 型号：DN20 包含但不限于阀门就位及所需机械、焊接、除锈刷油、压力试验及冲洗等 | 个 | 24
10 | 管道轴向内压波纹补偿器 | 型号：DN65 包含但不限于补偿器就位及所需机械、焊接、除锈刷油、压力试验及冲洗等 | 个 | 2
11 | 管道轴向内压波纹补偿器 | 型号：DN80 包含但不限于补偿器就位及所需机械、焊接、除锈刷油、压力试验及冲洗等 | 个 | 12
12 | 丝接锁闭球阀 | 型号：DN20 包含但不限于阀门就位及所需机械、焊接、除锈刷油、压力试验及冲洗等 | 个 | 2
13 | 合 计（元） |  |  |  | /
响应单位：（盖章）
法定代表人：（签字或印鉴）
年 月 日

## 51#热力站工艺
51#热力站工艺劳务清单报价表
响应单位名称：
联系人： 电话：
序号 | 项目名称 | 工作内容 | 单位 | 数量 | 含税综合单价（元） | 含税综合合价（元） | 备注
设备
1 | 立式循环水泵 | 包含但不限于设备及与设备配套阀门管件等附件的就位、安装、连接等 | 台 | 2
2 | 立式补水泵 | 包含但不限于设备及与设备配套阀门管件等附件的就位、安装、连接等 | 台 | 2
3 | 角通式反冲洗除污器 | 规格:DN250 包含但不限于除污器及所需法兰的就位、安装，焊接压力试验及冲洗等，除除污器甲供外其余材料乙供 | 台 | 1
4 | 角通式反冲洗除污器 | 规格:DN150 包含但不限于除污器及所需法兰的就位、安装，焊接压力试验及冲洗等，除除污器甲供外其余材料乙供 | 台 | 1
5 | 一次侧加压泵 | 包含但不限于设备及与设备配套阀门管件等附件的就位、安装、连接等 | 台 | 1
6 | 螺旋微泡排气除污器 | 规格:DN150 包含但不限于除污器及所需法兰的就位、安装，焊接压力试验及冲洗等，除除污器甲供外其余材料乙供 | 台 | 1
7 | 螺旋微泡排气除污器 | 规格:DN250 包含但不限于除污器及所需法兰的就位、安装，焊接压力试验及冲洗等，除除污器甲供外其余材料乙供 | 台 | 1
8 | Y型过滤器 | 型号：DN150 包含但不限于过滤器及所需法兰的就位、安装，焊接压力试验及冲洗等，除过滤器甲供外其余材料乙供 | 台 | 1
9 | Y型过滤器 | 型号：DN250 包含但不限于过滤器及所需法兰的就位、安装，焊接压力试验及冲洗等，除过滤器甲供外其余材料乙供 | 台 | 1
管道
10 | 普通流体输送管道用埋弧焊钢管 | 型号:DN250 包含但不限于管道就位及所需机械、焊接、除锈刷油、压力试验及冲洗等 | m | 60
11 | 普通流体输送管道用埋弧焊钢管 | 型号:DN200 包含但不限于管道就位及所需机械、焊接、除锈刷油、压力试验及冲洗等 | m | 36
12 | 输送流体用无缝钢管 | 型号:DN150 包含但不限于管道就位及所需机械、焊接、除锈刷油、压力试验及冲洗等 | m | 60
13 | 输送流体用无缝钢管 | 型号:DN125 包含但不限于管道就位及所需机械、焊接、除锈刷油、压力试验及冲洗等 | m | 36
14 | 输送流体用无缝钢管 | 型号:DN80 包含但不限于管道就位及所需机械、焊接、除锈刷油、压力试验及冲洗等 | m | 12
15 | 输送流体用无缝钢管 | 型号:DN65 包含但不限于管道就位及所需机械、焊接、除锈刷油、压力试验及冲洗等 | m | 24
16 | 输送流体用无缝钢管 | 型号:DN50 包含但不限于管道就位及所需机械、焊接、除锈刷油、压力试验及冲洗等 | m | 3
17 | 输送流体用无缝钢管 | 型号:DN25 包含但不限于管道就位及所需机械、焊接、除锈刷油、压力试验及冲洗等 | m | 48
18 | 输送流体用无缝钢管 | 型号:DN65 包含但不限于管道就位及所需机械、焊接、除锈刷油、压力试验及冲洗等 | m | 24
仪表
19 | 双金属温度计 | 包含但不限于温度计的就位及安装等 | 支 | 6
20 | 旋翼式水表 | 型号：DN65 包含但不限于水表焊接压力试验及冲洗等 | 组 | 1
21 | 弹簧管压力表 | 包含但不限于压力表的就位及安装等 | 台 | 22
管件
22 | 等径三通 | 型号:DN250 包含但不限于管件焊接、除锈刷油、压力试验及冲洗等 | 个 | 8
23 | 等径三通 | 型号:DN150 包含但不限于管件焊接、除锈刷油、压力试验及冲洗等 | 个 | 4
24 | 等径三通 | 型号:DN65 包含但不限于管件焊接、除锈刷油、压力试验及冲洗等 | 个 | 7
25 | 异径三通 | 型号:DN250*250*200 包含但不限于管件焊接、除锈刷油、压力试验及冲洗等 | 个 | 2
26 | 异径三通 | 型号:DN250*250*125 包含但不限于管件焊接、除锈刷油、压力试验及冲洗等 | 个 | 2
27 | 异径三通 | 型号:DN150*125*125 包含但不限于管件焊接、除锈刷油、压力试验及冲洗等 | 个 | 2
28 | 弯头 | 型号:DN250 包含但不限于管件焊接、除锈刷油、压力试验及冲洗等 | 个 | 18
29 | 弯头 | 型号:DN200 包含但不限于管件焊接、除锈刷油、压力试验及冲洗等 | 个 | 10
30 | 弯头 | 型号:DN150 包含但不限于管件焊接、除锈刷油、压力试验及冲洗等 | 个 | 18
31 | 弯头 | 型号:DN125 包含但不限于管件焊接、除锈刷油、压力试验及冲洗等 | 个 | 12
32 | 弯头 | 型号:DN80 包含但不限于管件焊接、除锈刷油、压力试验及冲洗等 | 个 | 6
33 | 弯头 | 型号:DN65 包含但不限于管件焊接、除锈刷油、压力试验及冲洗等 | 个 | 21
34 | 弯头 | 型号:DN50 包含但不限于管件焊接、除锈刷油、压力试验及冲洗等 | 个 | 2
35 | 弯头 | 型号:DN25 包含但不限于管件焊接、除锈刷油、压力试验及冲洗等 | 个 | 9
36 | 管帽 | 型号:DN250 包含但不限于管件焊接、除锈刷油、压力试验及冲洗等 | 个 | 2
37 | 管帽 | 型号:DN65 包含但不限于管件焊接、除锈刷油、压力试验及冲洗等 | 个 | 2
38 | 同心异径管 | 型号:DN250*200 包含但不限于管件焊接、除锈刷油、压力试验及冲洗等 | 个 | 6
39 | 同心异径管 | 型号:DN150*80 包含但不限于管件焊接、除锈刷油、压力试验及冲洗等 | 个 | 2
40 | 同心异径管 | 型号:DN65*40 包含但不限于管件焊接、除锈刷油、压力试验及冲洗等 | 个 | 4
41 | 可挠曲金属接头 | 型号:DN150 包含但不限于接头及所需法兰的安装，焊接压力试验及冲洗等，除接头甲供外其余材料乙供 | 个 | 2
42 | 可挠曲金属接头 | 型号:DN200 包含但不限于接头及所需法兰的安装，焊接压力试验及冲洗等，除接头甲供外其余材料乙供 | 个 | 4
43 | 可挠曲金属接头 | 型号:DN65 包含但不限于接头及所需法兰的安装，焊接压力试验及冲洗等，除接头甲供外其余材料乙供 | 个 | 4
阀门
44 | 法兰球阀 | 型号：DN150 包含但不限于阀门及所需法兰的安装，焊接压力试验及冲洗等，除阀门甲供外其余材料乙供 | 个 | 7
45 | 法兰球阀 | 型号：DN125 包含但不限于阀门及所需法兰的安装，焊接压力试验及冲洗等，除阀门甲供外其余材料乙供 | 个 | 4
46 | 法兰球阀 | 型号：DN50 包含但不限于阀门及所需法兰的安装，焊接压力试验及冲洗等，除阀门甲供外其余材料乙供 | 个 | 1
47 | 法兰球阀 | 型号：DN25 包含但不限于阀门及所需法兰的安装，焊接压力试验及冲洗等，除阀门甲供外其余材料乙供 | 个 | 10
48 | 法兰球阀 | 型号：DN250 包含但不限于阀门及所需法兰的安装，焊接压力试验及冲洗等，除阀门甲供外其余材料乙供 | 个 | 9
49 | 法兰球阀 | 型号：DN200 包含但不限于阀门及所需法兰的安装，焊接压力试验及冲洗等，除阀门甲供外其余材料乙供 | 个 | 4
50 | 法兰球阀 | 型号：DN80 包含但不限于阀门及所需法兰的安装，焊接压力试验及冲洗等，除阀门甲供外其余材料乙供 | 个 | 2
51 | 法兰球阀 | 型号：DN65 包含但不限于阀门及所需法兰的安装，焊接压力试验及冲洗等，除阀门甲供外其余材料乙供 | 个 | 11
52 | 旋启式止回阀 | 型号：DN150 包含但不限于阀门及所需法兰的安装，焊接压力试验及冲洗等，除阀门甲供外其余材料乙供 | 个 | 1
53 | 旋启式止回阀 | 型号：DN250 包含但不限于阀门及所需法兰的安装，焊接压力试验及冲洗等，除阀门甲供外其余材料乙供 | 个 | 3
54 | 旋启式止回阀 | 型号：DN65 包含但不限于阀门及所需法兰的安装，焊接压力试验及冲洗等，除阀门甲供外其余材料乙供 | 个 | 2
55 | 微启式弹簧安全阀 | 型号：DN50 包含但不限于阀门及所需法兰的安装，焊接压力试验及冲洗等，除阀门甲供外其余材料乙供 | 个 | 1
56 | 手动调节阀 | 型号：DN150 包含但不限于阀门及所需法兰的安装，焊接压力试验及冲洗等，除阀门甲供外其余材料乙供 | 个 | 1
支架及其他
57 | 管道支架 | 包含但不限于普通支吊架及抗震支架的制作安装、除锈刷油等（槽钢、钢管甲供，钢板、膨胀锚栓、角铁等辅材乙供） | kg | 500
58 | 聚四氟乙烯板 | 型号：400*400*4mm 包含但不限于材料费用、制作安装等，所需材料乙供 | 块 | 44
59 | 聚四氟乙烯板 | 型号：300*300*4mm 包含但不限于材料费用、制作安装等，所需材料乙供 | 块 | 38
| 合 计（元） |  |  |  | /
响应单位：（盖章）
法定代表人：（签字或印鉴）
年 月 日