## 汇总表
地块三十一一级管网劳务分包采购 清单报价汇总表
响应单位名称：
联系人： 电话：
序号 | 单位名称 | 含税综合合价（元） | 备注
1 | 南地块
2 | 北地块
3 | 小 计（元） | 0
4 | 安全文明施工费 | 0 | 施工过程中可能出现的外部因素；保证不发生一般及以上安全事故；文明施工达到总包及建设单位要求（包括安全文明施工所需人工及设备） 安全文明施工费=1至2项小计*2.5% （安全文明施工费需提供投入证明依据，并由项目经理签字确认）
5 | 总计（元） | 0 | 1至2项小计+安全文明施工费
税率（专票）： 工期：
响应单位：（盖章）
法定代表人：（签字或印鉴）
年 月 日

## 南地块一级管网
南地块一级管网劳务清单报价表
响应单位名称：
联系人： 电话：
序号 | 项目名称 | 工作内容 | 单位 | 数量 | 含税综合单价（元） | 含税综合合价（元） | 备注
南地块庭院一级水管道
管道安装
1 | 直埋保温管 | 型号:DN80 包含但不限于下管及所需机械、管道对口焊接、保温补口、压力试验及冲洗等 | m | 180
2 | 弯头 | 型号:DN80 包含但不限于管件就位、安装及所需机械、焊接、除锈刷油、保温及保护层安装（材质、型号同管道的保温及保护层一致，材料乙供）、压力试验及冲洗等 | 个 | 6
3 | 焊接球阀 | 型号：DN80 包含但不限于阀门就位、安装及所需机械、焊接、除锈刷油、保温及保护层安装（材质、型号同管道的保温及保护层一致，材料乙供）、压力试验及冲洗等 | 个 | 2
4 | 焊接球阀 | 型号：DN40 包含但不限于阀门就位、安装及所需机械、焊接、除锈刷油、保温及保护层安装（材质、型号同管道的保温及保护层一致，材料乙供）、压力试验及冲洗等 | 个 | 4
5 | 焊接球阀 | 型号：DN20 包含但不限于阀门就位、安装及所需机械、焊接、除锈刷油、保温及保护层安装（材质、型号同管道的保温及保护层一致，材料乙供）、压力试验及冲洗等 | 个 | 4
6 | 输送流体输送用无缝钢管 | 型号:DN40 包含但不限于下管及所需机械、管道对口焊接、保温、除锈、刷油、压力试验及冲洗等，除管道外其余材料均由劳务提供 | m | 6
7 | 输送流体输送用无缝钢管 | 型号:DN20 包含但不限于下管及所需机械、管道对口焊接、保温、除锈、刷油、压力试验及冲洗等，除管道外其余材料均由劳务提供 | m | 6
8 | 弯头 | 型号:DN40 包含但不限于管件就位、安装及所需机械、焊接、除锈刷油、保温及保护层安装（材质、型号同管道的保温及保护层一致，材料乙供）、压力试验及冲洗等 | 个 | 4
9 | 弯头 | 型号:DN20 包含但不限于管件就位、安装及所需机械、焊接、除锈刷油、保温及保护层安装（材质、型号同管道的保温及保护层一致，材料乙供）、压力试验及冲洗等 | 个 | 4
土建工程
10 | 挖沟槽土方 | 包含但不限于机械或人工开挖、人工清底等全部内容及所需机械 | m3 | 305
11 | 回填方 | 包含但不限于砂子回填、夯实等全部内容及所需机械，所需材料乙供 | m3 | 68
12 | 余方弃置 | 包含但不限于建筑垃圾及土方装车、外运，运距自行考虑 | m3 | 68
13 | 回填方 | 含但不限于原土回填、夯实等全部内容及所需机械，所需材料乙供 | m3 | 238
14 | 回填方 | 1.填方材料品种：明挖结构周围回填灰土 2.具体事宜详见图纸、招标文件相关条款，并满足设计、施工、验收规范及使用需求 3.所需材料乙供 | m3 | 16
15 | 阀门井 | 尺寸：DN80砖砌阀门井 包含井筒砌筑、抹灰、填缝；混凝土浇筑、养护；钢筋制作绑扎、模板支拆、脚手架搭拆、套管、钢爬梯、埋件、井字架、止水钢板、混凝土盖板制作安装、井盖安装等图纸中阀门井相关的全部工作内容（除铸铁井盖甲供外，其余材料乙供） | 座 | 1
南地块市政一级水管道
管道安装
16 | 直埋式预制保温管 | 型号:DN80 包含但不限于下管及所需机械、管道对口焊接、保温补口、压力试验及冲洗等 | m | 96
17 | 弯头 | 型号:DN80 包含但不限于管件就位、安装及所需机械、焊接、除锈刷油、保温及保护层安装（材质、型号同管道的保温及保护层一致，材料乙供）、压力试验及冲洗等 | 个 | 10
18 | 三通 | 型号:DN400*400*80 包含但不限于管件就位、安装及所需机械、焊接、除锈刷油、保温及保护层安装（材质、型号同管道的保温及保护层一致，材料乙供）、压力试验及冲洗等 | 个 | 2
土建工程
19 | 挖沟槽土方 | 包含但不限于机械或人工开挖、人工清底等全部内容及所需机械 | m3 | 163
20 | 回填方 | 包含但不限于砂子回填、夯实等全部内容及所需机械，所需材料乙供 | m3 | 36
21 | 余方弃置 | 包含但不限于建筑垃圾及土方装车、外运，运距自行考虑 | m3 | 36
22 | 回填方 | 含但不限于原土回填、夯实等全部内容及所需机械，所需材料乙供 | m3 | 127
23 | 拆除路面 | 1.工作内容:拆除沥青路面并恢复 2.垃圾外运：运距10km 3.具体事宜详见图纸、招标文件相关条款，并满足设计、施工、验收规范及使用需求 4.所有机械材料由乙方提供 | m2 | 110
24 | 拆除人行道并恢复 | 工作内容： 1、拆除人行道 2、恢复人行道 3、本项清单综合考虑，后期不予调整 4、具体事宜详见图纸、招标文件相关条款，并满足设计、施工、验收规范及使用需求 5.所有机械材料由乙方提供 | m2 | 23
25 | 合 计（元） |  |  |  | /
响应单位：（盖章）
法定代表人：（签字或印鉴）
年 月 日

## 北地块一级管网
北地块一级管网劳务清单报价表
响应单位名称：
联系人： 电话：
序号 | 项目名称 | 工作内容 | 单位 | 数量 | 含税综合单价（元） | 含税综合合价（元） | 备注
北地块庭院一级官网
管道安装
1 | 直埋保温管 | 型号:DN80 包含但不限于下管及所需机械、管道对口焊接、保温补口、压力试验及冲洗等 | m | 24
2 | 弯头 | 型号:DN80 包含但不限于管件就位、安装及所需机械、焊接、除锈刷油、保温及保护层安装（材质、型号同管道的保温及保护层一致，材料乙供）、压力试验及冲洗等 | 个 | 4
土建工程
3 | 挖沟槽土方 | 包含但不限于管沟机械或人工开挖、人工清槽等全部内容及所需机械 | m3 | 29
4 | 回填方 | 包含但不限于砂子回填、夯实等全部内容及所需机械，所需材料乙供 | m3 | 9
5 | 余方弃置 | 包含但不限于建筑垃圾及土方装车、外运，运距自行考虑 | m3 | 9
6 | 回填方 | 包含但不限于原土回填、夯实等全部内容及所需机械，所需材料乙供 | m3 | 20
北地块市政一级管网
管道安装
7 | 直埋式预制保温管 | 型号:DN80 包含但不限于下管及所需机械、管道对口焊接、保温补口、压力试验及冲洗等 | m | 350
8 | 弯头 | 型号:DN80 包含但不限于管件就位、安装及所需机械、焊接、除锈刷油、保温及保护层安装（材质、型号同管道的保温及保护层一致，材料乙供）、压力试验及冲洗等 | 个 | 16
9 | 三通 | 型号:DN125*125*80 包含但不限于管件就位、安装及所需机械、焊接、除锈刷油、保温及保护层安装（材质、型号同管道的保温及保护层一致，材料乙供）、压力试验及冲洗等 | 个 | 2
10 | 焊接球阀 | 型号：DN80 包含但不限于阀门就位、安装及所需机械、焊接、除锈刷油、保温及保护层安装（材质、型号同管道的保温及保护层一致，材料乙供）、压力试验及冲洗等 | 个 | 2
11 | 输送流体输送用无缝钢管 | 型号:DN40 包含但不限于下管及所需机械、管道对口焊接、保温、除锈、刷油、压力试验及冲洗等，除管道外其余材料均由劳务提供 | m | 6
12 | 输送流体输送用无缝钢管 | 型号:DN20 包含但不限于下管及所需机械、管道对口焊接、保温、除锈、刷油、压力试验及冲洗等，除管道外其余材料均由劳务提供 | m | 6
13 | 焊接球阀 | 型号：DN40 包含但不限于阀门就位、安装及所需机械、焊接、除锈刷油、保温及保护层安装（材质、型号同管道的保温及保护层一致，材料乙供）、压力试验及冲洗等 | 个 | 4
14 | 焊接球阀 | 型号：DN20 包含但不限于阀门就位、安装及所需机械、焊接、除锈刷油、保温及保护层安装（材质、型号同管道的保温及保护层一致，材料乙供）、压力试验及冲洗等 | 个 | 4
15 | 弯头 | 型号:DN40 包含但不限于管件就位、安装及所需机械、焊接、除锈刷油、保温及保护层安装（材质、型号同管道的保温及保护层一致，材料乙供）、压力试验及冲洗等 | 个 | 4
16 | 弯头 | 型号:DN20 包含但不限于管件就位、安装及所需机械、焊接、除锈刷油、保温及保护层安装（材质、型号同管道的保温及保护层一致，材料乙供）、压力试验及冲洗等 | 个 | 4
17 | 顶管 | 型号:DN200 包含但不限于顶管及所需机械、管道对口焊接、保温补口、压力试验及冲洗等，除管道甲供外，其余材料均由乙供 | m | 72
土建工程
18 | 挖沟槽土方 | 包含但不限于管沟机械或人工开挖、人工清槽等全部内容及所需机械 | m3 | 355
19 | 回填方 | 包含但不限于砂子回填、夯实等全部内容及所需机械，所需材料乙供 | m3 | 99
20 | 余方弃置 | 包含但不限于建筑垃圾及土方装车、外运，运距自行考虑 | m3 | 99
21 | 回填方 | 包含但不限于原土回填、夯实等全部内容及所需机械，所需材料乙供 | m3 | 256
22 | 回填方 | 1.填方材料品种：明挖结构周围回填灰土 2.具体事宜详见图纸、招标文件相关条款，并满足设计、施工、验收规范及使用需求 3.所需材料乙供 | m3 | 12
23 | 砖检查井 | 尺寸：DN80砖砌阀门井 包含井筒砌筑、抹灰、填缝；混凝土浇筑、养护；钢筋制作绑扎、模板支拆、脚手架搭拆、套管、钢爬梯、埋件、井字架、止水钢板、混凝土盖板制作安装、井盖安装等图纸中阀门井相关的全部工作内容（除铸铁井盖甲供外，其余材料乙供） | 座 | 1
24 | 合 计（元） |  |  |  | /
响应单位：（盖章）
法定代表人：（签字或印鉴）
年 月 日