## 汇总表
六标段地块二十八二期一地块劳务分包清单 报价汇总表
响应单位名称：
联系人： 电话：
序号 | 单位名称 | 含税综合合价（元） | 备注
1 | 一级管网
2 | 热力站工艺
3 | 二网架空
4 | 楼道立管
5 | 小 计（元） | 0
6 | 安全文明施工费 | 0 | 施工过程中可能出现的外部因素；保证不发生一般及以上安全事故；文明施工达到总包及建设单位要求（包括安全文明施工所需人工及设备） 安全文明施工费=1至4项小计*2.5% （安全文明施工费需提供投入证明依据，并由项目经理签字确认）
7 | 总计（元） | 0 | 1至4项小计+安全文明施工费
税率（专票）： 工期：
响应单位：（盖章）
法定代表人：（签字或印鉴）
年 月 日

## 一级管网
一级管网劳务清单报价表
响应单位名称：
联系人： 电话：
序号 | 项目名称 | 工作内容 | 单位 | 数量 | 含税综合单价（元） | 含税综合合价（元） | 备注
1 | 预制直埋保温管 | 型号:DN200 包含但不限于下管及所需机械、管道对口焊接、保温补口、压力试验及冲洗等 | m | 210
2 | 焊接球阀 | 型号：DN200 包含但不限于阀门就位、安装及所需机械、焊接、除锈刷油、保温及保护层安装（材质、型号同管道的保温及保护层一致，材料乙供）、压力试验及冲洗等 | 个 | 2
3 | 弯头 | 型号:DN200 包含但不限于管件就位、安装及所需机械、焊接、除锈刷油、保温及保护层安装（材质、型号同管道的保温及保护层一致，材料乙供）、压力试验及冲洗等 | 个 | 14
4 | 三通 | 型号:DN300*300*200 包含但不限于管件就位、安装及所需机械、焊接、除锈刷油、保温及保护层安装（材质、型号同管道的保温及保护层一致，材料乙供）、压力试验及冲洗等 | 个 | 2
5 | 低压流体输送用无缝钢管 | 型号:DN50 包含但不限于下管及所需机械、管道对口焊接、保温、除锈、刷油、压力试验及冲洗等，除管道外其余材料均由劳务提供 | m | 6
6 | 焊接球阀 | 型号：DN50 包含但不限于阀门就位、安装及所需机械、焊接、除锈刷油、保温及保护层安装（材质、型号同管道的保温及保护层一致，材料乙供）、压力试验及冲洗等 | 个 | 4
7 | 挖沟槽土方 | 包含但不限于管沟机械或人工开挖、人工清槽等全部内容及所需机械 | m3 | 1736
8 | 回填方 | 包含但不限于砂子回填、夯实等全部内容及所需机械，所需材料乙供 | m3 | 93
9 | 回填方 | 包含但不限于原土回填、夯实等全部内容及所需机械，所需材料乙供 | m3 | 1626
10 | 阀门井 | DN200砖砌阀门井，包含井筒砌筑、抹灰、填缝；混凝土浇筑、养护；钢筋制作绑扎、模板支拆、脚手架搭拆、套管、钢爬梯、埋件、井字架、止水钢板、混凝土盖板制作安装、井盖安装等图纸中阀门井相关的全部工作内容（除铸铁井盖甲供外，其余材料乙供） | 座 | 1
11 | 拆除路面 | 拆除混凝土路面 1.240mm厚C25混凝土 2.300mm厚天然级配砂石垫层 3.含切缝 4.所需机械材料均由乙方提供 | m2 | 623
12 | 水泥混凝土 | 恢复混凝土路面 1.240mm厚C25混凝土 2.300mm厚天然级配砂石 3.所需机械材料均由乙方提供 | m2 | 623
13 | 余方弃置 | 包含但不限于建筑垃圾及土方装车、外运，运距自行考虑 | m3 | 446
14 | 合 计（元） |  |  |  | /
响应单位：（盖章）
法定代表人：（签字或印鉴）
年 月 日

## 热力站工艺
热力站工艺劳务清单报价表
响应单位名称：
联系人： 电话：
序号 | 项目名称 | 工作内容 | 单位 | 数量 | 含税综合单价（元） | 含税综合合价（元） | 备注
1 | 一次侧加压泵 | 包含但不限于设备及与设备配套阀门管件等附件的就位、安装、连接等 | 台 | 1
2 | 直角式反冲洗除污器 | 规格:DN200 包含但不限于除污器及所需法兰的就位、安装，焊接压力试验及冲洗等，除除污器甲供外其余材料乙供 | 台 | 3
3 | 螺旋微泡排气除污器 | 规格:DN200 包含但不限于除污器及所需法兰的就位、安装，焊接压力试验及冲洗等，除除污器甲供外其余材料乙供 | 台 | 3
4 | 低压流体输送用无缝钢管 | 型号:DN200 包含但不限于管道就位、安装及所需机械、焊接、除锈刷油、压力试验及冲洗等 | m | 234
5 | 低压流体输送用无缝钢管 | 型号:DN150 包含但不限于管道就位、安装及所需机械、焊接、除锈刷油、压力试验及冲洗等 | m | 36
6 | 低压流体输送用无缝钢管 | 型号:DN125 包含但不限于管道就位、安装及所需机械、焊接、除锈刷油、压力试验及冲洗等 | m | 6
7 | 低压流体输送用无缝钢管 | 型号:DN65 包含但不限于管道就位、安装及所需机械、焊接、除锈刷油、压力试验及冲洗等 | m | 15
8 | 低压流体输送用无缝钢管 | 型号:DN40 包含但不限于管道就位、安装及所需机械、焊接、除锈刷油、压力试验及冲洗等 | m | 27
9 | 低压流体输送用无缝钢管 | 型号:DN25 包含但不限于管道就位、安装及所需机械、焊接、除锈刷油、压力试验及冲洗等 | m | 24
10 | 低压流体输送用焊接钢管 | 型号:DN50 包含但不限于管道就位、安装及所需机械、焊接、除锈刷油、压力试验及冲洗等 | m | 24
11 | 旋翼式水表 | 型号：DN50 包含但不限于水表及所需法兰的就位、安装，焊接压力试验及冲洗等，除阀门甲供外其余材料乙供 | 组 | 1
12 | 三通 | 型号:DN200*200*200 包含但不限于管件就位、安装及所需机械、焊接、除锈刷油、压力试验及冲洗等 | 个 | 4
13 | 三通 | 型号:DN150*150*150 包含但不限于管件就位、安装及所需机械、焊接、除锈刷油、压力试验及冲洗等 | 个 | 4
14 | 三通 | 型号:DN200*200*150 包含但不限于管件就位、安装及所需机械、焊接、除锈刷油、压力试验及冲洗等 | 个 | 6
15 | 三通 | 型号:DN150*150*125 包含但不限于管件就位、安装及所需机械、焊接、除锈刷油、压力试验及冲洗等 | 个 | 4
16 | 弯头 | 型号:DN200 包含但不限于管件就位、安装及所需机械、焊接、除锈刷油、压力试验及冲洗等 | 个 | 37
17 | 弯头 | 型号:DN150 包含但不限于管件就位、安装及所需机械、焊接、除锈刷油、压力试验及冲洗等 | 个 | 10
18 | 弯头 | 型号:DN125 包含但不限于管件就位、安装及所需机械、焊接、除锈刷油、压力试验及冲洗等 | 个 | 4
19 | 弯头 | 型号:DN65 包含但不限于管件就位、安装及所需机械、焊接、除锈刷油、压力试验及冲洗等 | 个 | 5
20 | 弯头 | 型号:DN40 包含但不限于管件就位、安装及所需机械、焊接、除锈刷油、压力试验及冲洗等 | 个 | 8
21 | 管帽 | 型号:DN200 包含但不限于管件就位、安装及所需机械、焊接、除锈刷油、压力试验及冲洗等 | 个 | 2
22 | 异径头 | 型号:DN200*125 包含但不限于管件就位、安装及所需机械、焊接、除锈刷油、压力试验及冲洗等 | 个 | 2
23 | 法兰球阀 | 型号：DN200 包含但不限于阀门及所需法兰的就位、安装，焊接压力试验及冲洗等，除阀门甲供外其余材料乙供 | 个 | 14
24 | 法兰球阀 | 型号：DN150 包含但不限于阀门及所需法兰的就位、安装，焊接压力试验及冲洗等，除阀门甲供外其余材料乙供 | 个 | 10
25 | 法兰球阀 | 型号：DN65 包含但不限于阀门及所需法兰的就位、安装，焊接压力试验及冲洗等，除阀门甲供外其余材料乙供 | 个 | 4
26 | 内螺纹截止阀 | 型号：DN25 包含但不限于阀门及所需法兰的就位、安装，焊接压力试验及冲洗等，除阀门甲供外其余材料乙供 | 个 | 8
27 | Y型过滤器 | 型号：DN200 包含但不限于过滤器及所需法兰的就位、安装，焊接压力试验及冲洗等，除过滤器甲供外其余材料乙供 | 台 | 2
28 | Y型过滤器 | 型号：DN150 包含但不限于过滤器及所需法兰的就位、安装，焊接压力试验及冲洗等，除过滤器甲供外其余材料乙供 | 台 | 2
29 | 法兰闸阀 | 型号：DN65 包含但不限于阀门及所需法兰的就位、安装，焊接压力试验及冲洗等，除阀门甲供外其余材料乙供 | 个 | 6
30 | 法兰闸阀 | 型号：DN40 包含但不限于阀门及所需法兰的就位、安装，焊接压力试验及冲洗等，除阀门甲供外其余材料乙供 | 个 | 2
31 | 法兰手动调节阀 | 型号：DN150 包含但不限于阀门及所需法兰的就位、安装，焊接压力试验及冲洗等，除阀门甲供外其余材料乙供 | 个 | 2
32 | 旋启式止回阀 | 型号：DN200 包含但不限于阀门及所需法兰的就位、安装，焊接压力试验及冲洗等，除阀门甲供外其余材料乙供 | 个 | 1
33 | 管道支架 | 包含但不限于支吊架制作安装、除锈刷油等（槽钢、钢管甲供，钢板、膨胀锚栓、角铁等辅材乙供） | kg | 1631
34 | 聚氯乙烯板 | 型号：300mmX300mmX4mm 包含但不限于材料费用、制作安装等，所需材料乙供 | 个 | 8
35 | 聚氯乙烯板 | 型号：400mmX400mmX4mm 包含但不限于材料费用、制作安装等，所需材料乙供 | 个 | 84
36 | 合 计（元） |  |  |  | /
响应单位：（盖章）
法定代表人：（签字或印鉴）
年 月 日

## 二网架空
二网架空劳务清单报价表
响应单位名称：
联系人： 电话：
序号 | 项目名称 | 工作内容 | 单位 | 数量 | 含税综合单价（元） | 含税综合合价（元） | 备注
管道
1 | 预制架空保温管 | 型号:DN200 包含但不限于管道就位、安装及所需机械、管道对口焊接、保温补口、压力试验及冲洗等 | m | 156
2 | 预制架空保温管 | 型号:DN150 包含但不限于管道就位、安装及所需机械、管道对口焊接、保温补口、压力试验及冲洗等 | m | 188
3 | 预制架空保温管 | 型号:DN125 包含但不限于管道就位、安装及所需机械、管道对口焊接、保温补口、压力试验及冲洗等 | m | 291
4 | 预制架空保温管 | 型号:DN100 包含但不限于管道就位、安装及所需机械、管道对口焊接、保温补口、压力试验及冲洗等 | m | 523
5 | 预制架空保温管 | 型号:DN80 包含但不限于管道就位、安装及所需机械、管道对口焊接、保温补口、压力试验及冲洗等 | m | 329
6 | 预制架空保温管 | 型号:DN65 包含但不限于管道就位、安装及所需机械、管道对口焊接、保温补口、压力试验及冲洗等 | m | 135
7 | 预制架空保温管 | 型号:DN50 包含但不限于管道就位、安装及所需机械、管道对口焊接、保温补口、压力试验及冲洗等 | m | 3
8 | 预制架空保温管 | 型号:DN32 包含但不限于管道就位、安装及所需机械、管道对口焊接、保温补口、压力试验及冲洗等 | m | 40
9 | 预制架空保温管 | 型号:DN25 包含但不限于管道就位、安装及所需机械、管道对口焊接、保温补口、压力试验及冲洗等 | m | 36
阀门
10 | 焊接球阀 | 型号：DN150 包含但不限于阀门就位、安装及所需机械、焊接、除锈刷油、保温及保护层安装（材质、型号同管道的保温及保护层一致，材料乙供）、压力试验及冲洗等 | 个 | 4
11 | 焊接球阀 | 型号：DN125 包含但不限于阀门就位、安装及所需机械、焊接、除锈刷油、保温及保护层安装（材质、型号同管道的保温及保护层一致，材料乙供）、压力试验及冲洗等 | 个 | 8
12 | 焊接球阀 | 型号：DN100 包含但不限于阀门就位、安装及所需机械、焊接、除锈刷油、保温及保护层安装（材质、型号同管道的保温及保护层一致，材料乙供）、压力试验及冲洗等 | 个 | 4
13 | 焊接球阀 | 型号：DN80 包含但不限于阀门就位、安装及所需机械、焊接、除锈刷油、保温及保护层安装（材质、型号同管道的保温及保护层一致，材料乙供）、压力试验及冲洗等 | 个 | 8
14 | 焊接球阀 | 型号：DN65 包含但不限于阀门就位、安装及所需机械、焊接、除锈刷油、保温及保护层安装（材质、型号同管道的保温及保护层一致，材料乙供）、压力试验及冲洗等 | 个 | 14
15 | 焊接球阀 | 型号：DN50 包含但不限于阀门就位、安装及所需机械、焊接、除锈刷油、保温及保护层安装（材质、型号同管道的保温及保护层一致，材料乙供）、压力试验及冲洗等 | 个 | 2
16 | 自动排气阀 | 型号：DN25 包含但不限于阀门就位、安装及所需机械、焊接、除锈刷油、保温及保护层安装（材质、型号同管道的保温及保护层一致，材料乙供）、压力试验及冲洗等 | 个 | 4
17 | 波纹补偿器 | 型号：DN100 包含但不限于补偿器就位、安装及所需机械、焊接、除锈刷油、保温及保护层安装（材质、型号同管道的保温及保护层一致，材料乙供）、压力试验及冲洗等 | 个 | 8
18 | 波纹补偿器 | 型号：DN125 包含但不限于补偿器就位、安装及所需机械、焊接、除锈刷油、保温及保护层安装（材质、型号同管道的保温及保护层一致，材料乙供）、压力试验及冲洗等 | 个 | 4
19 | 波纹补偿器 | 型号：DN150 包含但不限于补偿器就位、安装及所需机械、焊接、除锈刷油、保温及保护层安装（材质、型号同管道的保温及保护层一致，材料乙供）、压力试验及冲洗等 | 个 | 4
20 | 波纹补偿器 | 型号：DN80 包含但不限于补偿器就位、安装及所需机械、焊接、除锈刷油、保温及保护层安装（材质、型号同管道的保温及保护层一致，材料乙供）、压力试验及冲洗等 | 个 | 8
管件
21 | 弯头 | 型号:DN200 包含但不限于管件就位、安装及所需机械、焊接、除锈刷油、保温及保护层安装（材质、型号同管道的保温及保护层一致，材料乙供）、压力试验及冲洗等 | 个 | 6
22 | 弯头 | 型号:DN150 包含但不限于管件就位、安装及所需机械、焊接、除锈刷油、保温及保护层安装（材质、型号同管道的保温及保护层一致，材料乙供）、压力试验及冲洗等 | 个 | 18
23 | 弯头 | 型号:DN125 包含但不限于管件就位、安装及所需机械、焊接、除锈刷油、保温及保护层安装（材质、型号同管道的保温及保护层一致，材料乙供）、压力试验及冲洗等 | 个 | 6
24 | 弯头 | 型号:DN100 包含但不限于管件就位、安装及所需机械、焊接、除锈刷油、保温及保护层安装（材质、型号同管道的保温及保护层一致，材料乙供）、压力试验及冲洗等 | 个 | 24
25 | 弯头 | 型号:DN80 包含但不限于管件就位、安装及所需机械、焊接、除锈刷油、保温及保护层安装（材质、型号同管道的保温及保护层一致，材料乙供）、压力试验及冲洗等 | 个 | 6
26 | 变径 | 型号:DN150*DN125 包含但不限于管件就位、安装及所需机械、焊接、除锈刷油、保温及保护层安装（材质、型号同管道的保温及保护层一致，材料乙供）、压力试验及冲洗等 | 个 | 4
27 | 变径 | 型号:DN125*DN100 包含但不限于管件就位、安装及所需机械、焊接、除锈刷油、保温及保护层安装（材质、型号同管道的保温及保护层一致，材料乙供）、压力试验及冲洗等 | 个 | 8
28 | 变径 | 型号:DN100*DN80 包含但不限于管件就位、安装及所需机械、焊接、除锈刷油、保温及保护层安装（材质、型号同管道的保温及保护层一致，材料乙供）、压力试验及冲洗等 | 个 | 8
29 | 三通 | 型号:DN200*DN200*DN150 包含但不限于管件就位、安装及所需机械、焊接、除锈刷油、保温及保护层安装（材质、型号同管道的保温及保护层一致，材料乙供）、压力试验及冲洗等 | 个 | 4
30 | 三通 | 型号:DN32*DN32*DN32 包含但不限于管件就位、安装及所需机械、焊接、除锈刷油、保温及保护层安装（材质、型号同管道的保温及保护层一致，材料乙供）、压力试验及冲洗等 | 个 | 2
31 | 三通 | 型号:DN100*DN100*DN50 包含但不限于管件就位、安装及所需机械、焊接、除锈刷油、保温及保护层安装（材质、型号同管道的保温及保护层一致，材料乙供）、压力试验及冲洗等 | 个 | 2
32 | 三通 | 型号:DN100*DN100*DN65 包含但不限于管件就位、安装及所需机械、焊接、除锈刷油、保温及保护层安装（材质、型号同管道的保温及保护层一致，材料乙供）、压力试验及冲洗等 | 个 | 6
33 | 三通 | 型号:DN125*DN125*DN65 包含但不限于管件就位、安装及所需机械、焊接、除锈刷油、保温及保护层安装（材质、型号同管道的保温及保护层一致，材料乙供）、压力试验及冲洗等 | 个 | 8
34 | 三通 | 型号:DN150*DN125*DN125 包含但不限于管件就位、安装及所需机械、焊接、除锈刷油、保温及保护层安装（材质、型号同管道的保温及保护层一致，材料乙供）、压力试验及冲洗等 | 个 | 4
35 | 三通 | 型号:DN25*DN25*DN25 包含但不限于管件就位、安装及所需机械、焊接、除锈刷油、保温及保护层安装（材质、型号同管道的保温及保护层一致，材料乙供）、压力试验及冲洗等 | 个 | 2
其他
36 | 散热器 | 除散热器外其余乙供，包含暖气片安装、压力试验等 | 组 | 4
37 | 钢支架 | 包含但不限于支吊架制作安装、除锈刷油等（槽钢、钢管甲供，钢板、膨胀锚栓、角铁等辅材乙供） | t | 9
38 | 聚氯乙烯板 | 型号：300mmX300mmX4mm 包含但不限于材料费用、制作安装等，所需材料乙供 | 个 | 1020
39 | 合 计（元） |  |  |  | /
响应单位：（盖章）
法定代表人：（签字或印鉴）
年 月 日

## 楼道立管
楼道立管劳务清单报价表
响应单位名称：
联系人： 电话：
序号 | 项目名称 | 工作内容 | 单位 | 数量 | 含税综合单价（元） | 含税综合合价（元） | 备注
1 | 镀锌钢管 | 型号：DN65 包含但不限于管道就位、安装及所需机械、管道对口连接、管件安装、压力试验及冲洗、开洞、孔洞修正、扩洞及套管安装，套管内封堵、套管外封堵等 | m | 1952
2 | 镀锌钢管 | 型号：DN50 包含但不限于管道就位、安装及所需机械、管道对口连接、管件安装、压力试验及冲洗、开洞、孔洞修正、扩洞及套管安装，套管内封堵、套管外封堵等 | m | 537
3 | 镀锌钢管 | 型号：DN40 包含但不限于管道就位、安装及所需机械、管道对口连接、管件安装、压力试验及冲洗、开洞、孔洞修正、扩洞及套管安装，套管内封堵、套管外封堵等 | m | 116
4 | 镀锌钢管 | 型号：DN32 包含但不限于管道就位、安装及所需机械、管道对口连接、管件安装、压力试验及冲洗、开洞、孔洞修正、扩洞及套管安装，套管内封堵、套管外封堵等 | m | 600
5 | 镀锌钢管 | 型号：DN25 包含但不限于管道就位、安装及所需机械、管道对口连接、管件安装、压力试验及冲洗、开洞、孔洞修正、扩洞及套管安装，套管内封堵、套管外封堵等 | m | 20
6 | 镀锌钢管 | 型号：DN20 包含但不限于管道就位、安装及所需机械、管道对口连接、管件安装、压力试验及冲洗、开洞、孔洞修正、扩洞及套管安装，套管内封堵、套管外封堵等 | m | 3000
7 | 丝接管道轴向内压波纹补偿器 | 型号：DN65 包含但不限于补偿器就位、安装及所需机械、焊接、除锈刷油、压力试验及冲洗等 | 个 | 16
8 | 丝接管道轴向内压波纹补偿器 | 型号：DN50 包含但不限于补偿器就位、安装及所需机械、焊接、除锈刷油、压力试验及冲洗等 | 个 | 4
9 | 旁通阀 | 型号：DN25 包含但不限于阀门就位、安装及所需机械、焊接、除锈刷油、压力试验及冲洗等 | 个 | 10
10 | 自动排气阀 | 型号：DN20 包含但不限于阀门就位、安装及所需机械、焊接、除锈刷油、压力试验及冲洗等 | 个 | 60
11 | 闸阀 | 型号：DN50 包含但不限于阀门就位、安装及所需机械、焊接、除锈刷油、保温及保护层安装（材质、型号同管道的保温及保护层一致，材料乙供）、压力试验及冲洗等 | 个 | 2
12 | 蝶阀 | 型号：DN65 包含但不限于阀门就位、安装及所需机械、焊接、除锈刷油、保温及保护层安装（材质、型号同管道的保温及保护层一致，材料乙供）、压力试验及冲洗等 | 个 | 18
13 | 平衡阀 | 型号：DN50 包含但不限于阀门就位、安装及所需机械、焊接、除锈刷油、保温及保护层安装（材质、型号同管道的保温及保护层一致，材料乙供）、压力试验及冲洗等 | 个 | 2
14 | 平衡阀 | 型号：DN65 包含但不限于阀门就位、安装及所需机械、焊接、除锈刷油、保温及保护层安装（材质、型号同管道的保温及保护层一致，材料乙供）、压力试验及冲洗等 | 个 | 18
15 | 管道支架 | 包含但不限于普通支吊架及抗震支架的制作安装、除锈刷油等（槽钢、钢管甲供，钢板、膨胀锚栓、角铁等辅材乙供） | kg | 975 | /
响应单位：（盖章）
法定代表人：（签字或印鉴）
年 月 日