## 汇总表
四标段地块二十八首开区C地块劳务分包清单 报价汇总表
响应单位名称：
联系人： 电话：
序号 | 单位名称 | 含税综合合价（元） | 备注
1 | 一级管网
2 | 热力站工艺
3 | 二网车库架空
4 | 楼道立管
5 | 小 计（元） | 0
6 | 安全文明施工费 | 0 | 施工过程中可能出现的外部因素；保证不发生一般及以上安全事故；文明施工达到总包及建设单位要求（包括安全文明施工所需人工及设备） 安全文明施工费=1至4项小计*2.5% （安全文明施工费需提供投入证明依据，并由项目经理签字确认）
7 | 总计（元） | 0 | 1至4项小计+安全文明施工费
税率（专票）： 工期：
响应单位：（盖章）
法定代表人：（签字或印鉴）
年 月 日

## 首开区C地块一级管网
首开区C地块一级管网劳务清单报价表
响应单位名称：
联系人： 电话：
序号 | 项目名称 | 工作内容 | 单位 | 数量 | 含税综合单价（元） | 含税综合合价（元） | 备注
1 | 预制架空保温管 | 型号:DN300 包含但不限于管道就位、安装及所需机械、管道对口焊接、保温补口、压力试验及冲洗等 | m | 324
2 | 弯头 | 型号:DN300 包含但不限于管件就位、安装及所需机械、焊接、除锈刷油、保温及保护层安装（材质、型号同管道的保温及保护层一致，材料乙供）、压力试验及冲洗等 | 个 | 10
3 | 法兰闸阀 | 型号：DN300 包含但不限于阀门就位、安装及所需机械、焊接、除锈刷油、保温及保护层安装（材质、型号同管道的保温及保护层一致，材料乙供）、压力试验及冲洗等 | 个 | 2
4 | 聚氯乙烯板 | 型号：400mmX400mmX4mm 包含但不限于材料费用、制作安装等，所需材料乙供 | 块 | 92
5 | 管道支架 | 包含但不限于支吊架制作安装、除锈刷油等（槽钢、钢管甲供，钢板、膨胀锚栓、角铁等辅材乙供） | kg | 1431
6 | 预制直埋保温管 | 型号:DN300 包含但不限于下管及所需机械、管道对口焊接、保温补口、压力试验及冲洗等 | m | 162
7 | 弯头 | 型号:DN300 包含但不限于管件就位、安装及所需机械、焊接、除锈刷油、保温及保护层安装（材质、型号同管道的保温及保护层一致，材料乙供）、压力试验及冲洗等 | 个 | 6
8 | 三通 | 型号:DN900*900*300 包含但不限于管件就位、安装及所需机械、焊接、除锈刷油、保温及保护层安装（材质、型号同管道的保温及保护层一致，材料乙供）、压力试验及冲洗等 | 个 | 2
9 | 阀门 | 型号：DN300 包含但不限于阀门就位、安装及所需机械、焊接、除锈刷油、保温及保护层安装（材质、型号同管道的保温及保护层一致，材料乙供）、压力试验及冲洗等 | 个 | 4
10 | 低压流体输送用无缝钢管 | 型号:DN80 包含但不限于下管及所需机械、管道对口焊接、保温、除锈、刷油、压力试验及冲洗等，除管道外其余材料均由劳务提供 | m | 6
11 | 阀门 | 型号：DN80 包含但不限于阀门就位、安装及所需机械、焊接、除锈刷油、保温及保护层安装（材质、型号同管道的保温及保护层一致，材料乙供）、压力试验及冲洗等 | 个 | 4
12 | 挖沟槽土方 | 包含但不限于管沟机械或人工开挖、人工清槽等全部内容及所需机械 | m3 | 58
13 | 回填方 | 包含但不限于砂子回填、夯实等全部内容及所需机械，所需材料乙供 | m3 | 14
14 | 回填方 | 包含但不限于原土回填、夯实等全部内容及所需机械，所需材料乙供 | m3 | 7
15 | 回填方 | 包含但不限于原土回填、夯实等全部内容及所需机械，所需材料乙供 | m3 | 30
16 | 余方弃置 | 包含但不限于建筑垃圾及土方装车、外运，运距自行考虑 | m3 | 17
17 | 混凝土井 | DN300砖砌阀门井，包含井筒砌筑、抹灰、填缝；混凝土浇筑、养护；钢筋制作绑扎、模板支拆、脚手架搭拆、套管、钢爬梯、埋件、井字架、止水钢板、混凝土盖板制作安装、井盖安装等图纸中阀门井相关的全部工作内容（除铸铁井盖甲供外，其余材料乙供） | 座 | 1
18 | 合 计（元） |  |  |  | /
响应单位：（盖章）
法定代表人：（签字或印鉴）
年 月 日

## 首开区C地块热力站工艺
首开区C地块热力站工艺劳务清单报价表
响应单位名称：
联系人： 电话：
序号 | 项目名称 | 工作内容 | 单位 | 数量 | 含税综合单价（元） | 含税综合合价（元） | 备注
1 | 直角式反冲洗除污器 | 规格:DN300 包含但不限于除污器及所需法兰的就位、安装，焊接压力试验及冲洗等，除除污器甲供外其余材料乙供 | 台 | 1
2 | Y型过滤器 | 规格:DN250 包含但不限于除污器及所需法兰的就位、安装，焊接压力试验及冲洗等，除过滤器甲供外其余材料乙供 | 台 | 2
3 | Y型过滤器 | 规格:DN200 包含但不限于除污器及所需法兰的就位、安装，焊接压力试验及冲洗等，除过滤器甲供外其余材料乙供 | 台 | 2
4 | Y型过滤器 | 规格:DN300 包含但不限于除污器及所需法兰的就位、安装，焊接压力试验及冲洗等，除过滤器甲供外其余材料乙供 | 台 | 1
5 | Y型过滤器 | 规格:DN250 包含但不限于除污器及所需法兰的就位、安装，焊接压力试验及冲洗等，除过滤器甲供外其余材料乙供 | 台 | 1
6 | 低区反冲洗除污器 | 规格:DN300 包含但不限于除污器及所需法兰的就位、安装，焊接压力试验及冲洗等，除除污器甲供外其余材料乙供 | 组 | 1
7 | 螺旋微泡排气除污器 | 规格:DN300 包含但不限于除污器及所需法兰的就位、安装，焊接压力试验及冲洗等，除除污器甲供外其余材料乙供 | 组 | 1
8 | 低区螺旋微泡排气除污器 | 规格:DN300 包含但不限于除污器及所需法兰的就位、安装，焊接压力试验及冲洗等，除除污器甲供外其余材料乙供 | 组 | 1
9 | 高区螺旋微泡排气除污器 | 规格:DN250 包含但不限于除污器及所需法兰的就位、安装，焊接压力试验及冲洗等，除除污器甲供外其余材料乙供 | 组 | 1
10 | 一次侧加压泵 | 包含但不限于设备及与设备配套阀门管件等附件的就位、安装、连接等 | 台 | 1
11 | 输送流体用无缝钢管 | 型号:DN300 包含但不限于管道就位、安装及所需机械、焊接、除锈刷油、压力试验及冲洗等 | m | 138
12 | 输送流体用无缝钢管 | 型号:DN250 包含但不限于管道就位、安装及所需机械、焊接、除锈刷油、压力试验及冲洗等 | m | 168
13 | 输送流体用无缝钢管 | 型号:DN200 包含但不限于管道就位、安装及所需机械、焊接、除锈刷油、压力试验及冲洗等 | m | 60
14 | 输送流体用无缝钢管 | 型号:DN150 包含但不限于管道就位、安装及所需机械、焊接、除锈刷油、压力试验及冲洗等 | m | 3
15 | 输送流体用无缝钢管 | 型号:DN100 包含但不限于管道就位、安装及所需机械、焊接、除锈刷油、压力试验及冲洗等 | m | 12
16 | 输送流体用无缝钢管 | 型号:DN80 包含但不限于管道就位、安装及所需机械、焊接、除锈刷油、压力试验及冲洗等 | m | 3
17 | 输送流体用无缝钢管 | 型号:DN65 包含但不限于管道就位、安装及所需机械、焊接、除锈刷油、压力试验及冲洗等 | m | 60
18 | 输送流体用无缝钢管 | 型号:DN20 包含但不限于管道就位、安装及所需机械、焊接、除锈刷油、压力试验及冲洗等 | m | 24
19 | 低压流体输送用焊接钢管(内外涂塑环氧复合钢管) | 型号:DN80 包含但不限于管道就位、安装及所需机械、焊接、除锈刷油、压力试验及冲洗等 | m | 24
20 | 水表 | 型号：DN80 包含但不限于水表焊接压力试验及冲洗等 | 组 | 1
21 | 等径三通 | 型号:DN300 包含但不限于管件就位、安装及所需机械、焊接、除锈刷油、压力试验及冲洗等 | 个 | 5
22 | 等径三通 | 型号:DN250 包含但不限于管件就位、安装及所需机械、焊接、除锈刷油、压力试验及冲洗等 | 个 | 5
23 | 等径三通 | 型号:DN200 包含但不限于管件就位、安装及所需机械、焊接、除锈刷油、压力试验及冲洗等 | 个 | 2
24 | 等径三通 | 型号:DN80 包含但不限于管件就位、安装及所需机械、焊接、除锈刷油、压力试验及冲洗等 | 个 | 3
25 | 异径三通 | 型号:DN300*300*250 包含但不限于管件就位、安装及所需机械、焊接、除锈刷油、压力试验及冲洗等 | 个 | 4
26 | 异径三通 | 型号:DN300*300*200 包含但不限于管件就位、安装及所需机械、焊接、除锈刷油、压力试验及冲洗等 | 个 | 2
27 | 异径三通 | 型号:DN250*250*200 包含但不限于管件就位、安装及所需机械、焊接、除锈刷油、压力试验及冲洗等 | 个 | 2
28 | 异径三通 | 型号:DN200*200*150 包含但不限于管件就位、安装及所需机械、焊接、除锈刷油、压力试验及冲洗等 | 个 | 2
29 | 弯头 | 型号:DN300 包含但不限于管件就位、安装及所需机械、焊接、除锈刷油、压力试验及冲洗等 | 个 | 25
30 | 弯头 | 型号:DN250 包含但不限于管件就位、安装及所需机械、焊接、除锈刷油、压力试验及冲洗等 | 个 | 38
31 | 弯头 | 型号:DN200 包含但不限于管件就位、安装及所需机械、焊接、除锈刷油、压力试验及冲洗等 | 个 | 21
32 | 弯头 | 型号:DN150 包含但不限于管件就位、安装及所需机械、焊接、除锈刷油、压力试验及冲洗等 | 个 | 2
33 | 弯头 | 型号:DN100 包含但不限于管件就位、安装及所需机械、焊接、除锈刷油、压力试验及冲洗等 | 个 | 6
34 | 弯头 | 型号:DN80 包含但不限于管件就位、安装及所需机械、焊接、除锈刷油、压力试验及冲洗等 | 个 | 13
35 | 弯头 | 型号:DN65 包含但不限于管件就位、安装及所需机械、焊接、除锈刷油、压力试验及冲洗等 | 个 | 12
36 | 同心异径管 | 型号:DN300*250 包含但不限于管件就位、安装及所需机械、焊接、除锈刷油、压力试验及冲洗等 | 个 | 2
37 | 同心异径管 | 型号:DN250*200 包含但不限于管件就位、安装及所需机械、焊接、除锈刷油、压力试验及冲洗等 | 个 | 2
38 | 管帽 | 型号:DN300 包含但不限于管件就位、安装及所需机械、焊接、除锈刷油、压力试验及冲洗等 | 个 | 2
39 | 可挠曲金属接头 | 型号:DN300 包含但不限于接头及所需法兰的就位、安装，焊接压力试验及冲洗等，除接头甲供外其余材料乙供 | 个 | 2
40 | 阀门 | 型号：DN300 包含但不限于阀门及所需法兰的就位、安装，焊接压力试验及冲洗等，除阀门甲供外其余材料乙供 | 个 | 13
41 | 阀门 | 型号：DN250 包含但不限于阀门及所需法兰的就位、安装，焊接压力试验及冲洗等，除阀门甲供外其余材料乙供 | 个 | 15
42 | 阀门 | 型号：DN200 包含但不限于阀门及所需法兰的就位、安装，焊接压力试验及冲洗等，除阀门甲供外其余材料乙供 | 个 | 10
43 | 阀门 | 型号：DN150 包含但不限于阀门及所需法兰的就位、安装，焊接压力试验及冲洗等，除阀门甲供外其余材料乙供 | 个 | 2
44 | 阀门 | 型号：DN100 包含但不限于阀门及所需法兰的就位、安装，焊接压力试验及冲洗等，除阀门甲供外其余材料乙供 | 个 | 3
45 | 阀门 | 型号：DN80 包含但不限于阀门及所需法兰的就位、安装，焊接压力试验及冲洗等，除阀门甲供外其余材料乙供 | 个 | 7
46 | 阀门 | 型号：DN65 包含但不限于阀门及所需法兰的就位、安装，焊接压力试验及冲洗等，除阀门甲供外其余材料乙供 | 个 | 2
47 | 阀门 | 型号：DN25 包含但不限于阀门及所需法兰的就位、安装，焊接压力试验及冲洗等，除阀门甲供外其余材料乙供 | 个 | 4
48 | 阀门 | 型号：DN20 包含但不限于阀门及所需法兰的就位、安装，焊接压力试验及冲洗等，除阀门甲供外其余材料乙供 | 个 | 8
49 | 阀门 | 型号：DN250 包含但不限于阀门及所需法兰的就位、安装，焊接压力试验及冲洗等，除阀门甲供外其余材料乙供 | 个 | 1
50 | 阀门 | 型号：DN200 包含但不限于阀门及所需法兰的就位、安装，焊接压力试验及冲洗等，除阀门甲供外其余材料乙供 | 个 | 1
51 | 管道支架 | 包含但不限于支吊架制作安装、除锈刷油等（槽钢、钢管甲供，钢板、膨胀锚栓、角铁等辅材乙供） | t | 3
52 | 聚四氟乙烯板 | 型号：400mmX400mmX4mm 包含但不限于材料费用、制作安装等，所需材料乙供 | 块 | 138
53 | 合 计（元） |  |  |  | /
响应单位：（盖章）
法定代表人：（签字或印鉴）
年 月 日

## 首开区C地块车库架空
首开区C地块车库架空劳务清单报价表
响应单位名称：
联系人： 电话：
序号 | 项目名称 | 工作内容 | 单位 | 数量 | 含税综合单价（元） | 含税综合合价（元） | 备注
管道
1 | 预制架空保温管 | 型号:DN250 包含但不限于管道就位、安装及所需机械、管道对口焊接、保温补口、压力试验及冲洗等 | m | 246
2 | 预制架空保温管 | 型号:DN200 包含但不限于管道就位、安装及所需机械、管道对口焊接、保温补口、压力试验及冲洗等 | m | 886
3 | 预制架空保温管 | 型号:DN150 包含但不限于管道就位、安装及所需机械、管道对口焊接、保温补口、压力试验及冲洗等 | m | 169
4 | 预制架空保温管 | 型号:DN125 包含但不限于管道就位、安装及所需机械、管道对口焊接、保温补口、压力试验及冲洗等 | m | 495
5 | 预制架空保温管 | 型号:DN100 包含但不限于管道就位、安装及所需机械、管道对口焊接、保温补口、压力试验及冲洗等 | m | 847
6 | 预制架空保温管 | 型号:DN80 包含但不限于管道就位、安装及所需机械、管道对口焊接、保温补口、压力试验及冲洗等 | m | 665
7 | 预制架空保温管 | 型号:DN65 包含但不限于管道就位、安装及所需机械、管道对口焊接、保温补口、压力试验及冲洗等 | m | 591
8 | 输送流体用无缝钢管 | 型号:DN32 包含但不限于下管及所需机械、管道对口焊接、保温、除锈、刷油、压力试验及冲洗等，除管道外其余材料均由劳务提供 | m | 37
阀门
9 | 波纹补偿器 | 型号：DN150 包含但不限于补偿器就位、安装及所需机械、焊接、除锈刷油、保温及保护层安装（材质、型号同管道的保温及保护层一致，材料乙供）、压力试验及冲洗等 | 个 | 2
10 | 波纹补偿器 | 型号：DN125 包含但不限于补偿器就位、安装及所需机械、焊接、除锈刷油、保温及保护层安装（材质、型号同管道的保温及保护层一致，材料乙供）、压力试验及冲洗等 | 个 | 2
11 | 焊接球阀 | 型号：DN250 包含但不限于阀门就位、安装及所需机械、焊接、除锈刷油、保温及保护层安装（材质、型号同管道的保温及保护层一致，材料乙供）、压力试验及冲洗等 | 个 | 2
12 | 焊接球阀 | 型号：DN200 包含但不限于阀门就位、安装及所需机械、焊接、除锈刷油、保温及保护层安装（材质、型号同管道的保温及保护层一致，材料乙供）、压力试验及冲洗等 | 个 | 2
13 | 焊接球阀 | 型号：DN125 包含但不限于阀门就位、安装及所需机械、焊接、除锈刷油、保温及保护层安装（材质、型号同管道的保温及保护层一致，材料乙供）、压力试验及冲洗等 | 个 | 2
14 | 焊接球阀 | 型号：DN100 包含但不限于阀门就位、安装及所需机械、焊接、除锈刷油、保温及保护层安装（材质、型号同管道的保温及保护层一致，材料乙供）、压力试验及冲洗等 | 个 | 14
15 | 焊接球阀 | 型号：DN80 包含但不限于阀门就位、安装及所需机械、焊接、除锈刷油、保温及保护层安装（材质、型号同管道的保温及保护层一致，材料乙供）、压力试验及冲洗等 | 个 | 34
16 | 焊接球阀 | 型号：DN65 包含但不限于阀门就位、安装及所需机械、焊接、除锈刷油、保温及保护层安装（材质、型号同管道的保温及保护层一致，材料乙供）、压力试验及冲洗等 | 个 | 30
17 | 焊接球阀 | 型号：DN32 包含但不限于阀门就位、安装及所需机械、焊接、除锈刷油、保温及保护层安装（材质、型号同管道的保温及保护层一致，材料乙供）、压力试验及冲洗等 | 个 | 2
管件
18 | 弯头 | 型号:DN250 包含但不限于管件就位、安装及所需机械、焊接、除锈刷油、保温及保护层安装（材质、型号同管道的保温及保护层一致，材料乙供）、压力试验及冲洗等 | 个 | 18
19 | 弯头 | 型号:DN200 包含但不限于管件就位、安装及所需机械、焊接、除锈刷油、保温及保护层安装（材质、型号同管道的保温及保护层一致，材料乙供）、压力试验及冲洗等 | 个 | 54
20 | 弯头 | 型号:DN150 包含但不限于管件就位、安装及所需机械、焊接、除锈刷油、保温及保护层安装（材质、型号同管道的保温及保护层一致，材料乙供）、压力试验及冲洗等 | 个 | 6
21 | 弯头 | 型号:DN125 包含但不限于管件就位、安装及所需机械、焊接、除锈刷油、保温及保护层安装（材质、型号同管道的保温及保护层一致，材料乙供）、压力试验及冲洗等 | 个 | 35
22 | 弯头 | 型号:DN100 包含但不限于管件就位、安装及所需机械、焊接、除锈刷油、保温及保护层安装（材质、型号同管道的保温及保护层一致，材料乙供）、压力试验及冲洗等 | 个 | 80
23 | 弯头 | 型号:DN80 包含但不限于管件就位、安装及所需机械、焊接、除锈刷油、保温及保护层安装（材质、型号同管道的保温及保护层一致，材料乙供）、压力试验及冲洗等 | 个 | 78
24 | 弯头 | 型号:DN65 包含但不限于管件就位、安装及所需机械、焊接、除锈刷油、保温及保护层安装（材质、型号同管道的保温及保护层一致，材料乙供）、压力试验及冲洗等 | 个 | 96
25 | 弯头 | 型号:DN32 包含但不限于管件就位、安装及所需机械、焊接、除锈刷油、保温及保护层安装（材质、型号同管道的保温及保护层一致，材料乙供）、压力试验及冲洗等 | 个 | 6
26 | 大小头 | 型号:DN250*200 包含但不限于管件就位、安装及所需机械、焊接、除锈刷油、保温及保护层安装（材质、型号同管道的保温及保护层一致，材料乙供）、压力试验及冲洗等 | 个 | 4
27 | 大小头 | 型号:DN200*150 包含但不限于管件就位、安装及所需机械、焊接、除锈刷油、保温及保护层安装（材质、型号同管道的保温及保护层一致，材料乙供）、压力试验及冲洗等 | 个 | 4
28 | 大小头 | 型号：DN150*DN125 包含但不限于管件就位、安装及所需机械、焊接、除锈刷油、保温及保护层安装（材质、型号同管道的保温及保护层一致，材料乙供）、压力试验及冲洗等 | 个 | 2
29 | 大小头 | 型号：DN150*DN100 包含但不限于管件就位、安装及所需机械、焊接、除锈刷油、保温及保护层安装（材质、型号同管道的保温及保护层一致，材料乙供）、压力试验及冲洗等 | 个 | 2
30 | 大小头 | 型号:DN125*100 包含但不限于管件就位、安装及所需机械、焊接、除锈刷油、保温及保护层安装（材质、型号同管道的保温及保护层一致，材料乙供）、压力试验及冲洗等 | 个 | 8
31 | 大小头 | 型号:DN125*65 包含但不限于管件就位、安装及所需机械、焊接、除锈刷油、保温及保护层安装（材质、型号同管道的保温及保护层一致，材料乙供）、压力试验及冲洗等 | 个 | 2
32 | 大小头 | 型号:DN100*80 包含但不限于管件就位、安装及所需机械、焊接、除锈刷油、保温及保护层安装（材质、型号同管道的保温及保护层一致，材料乙供）、压力试验及冲洗等 | 个 | 14
33 | 大小头 | 型号:DN100*65 包含但不限于管件就位、安装及所需机械、焊接、除锈刷油、保温及保护层安装（材质、型号同管道的保温及保护层一致，材料乙供）、压力试验及冲洗等 | 个 | 6
34 | 三通 | 型号:DN125*125*65 包含但不限于管件就位、安装及所需机械、焊接、除锈刷油、保温及保护层安装（材质、型号同管道的保温及保护层一致，材料乙供）、压力试验及冲洗等 | 个 | 4
35 | 三通 | 型号:DN125*125*100 包含但不限于管件就位、安装及所需机械、焊接、除锈刷油、保温及保护层安装（材质、型号同管道的保温及保护层一致，材料乙供）、压力试验及冲洗等 | 个 | 4
36 | 三通 | 型号:DN125*125*80 包含但不限于管件就位、安装及所需机械、焊接、除锈刷油、保温及保护层安装（材质、型号同管道的保温及保护层一致，材料乙供）、压力试验及冲洗等 | 个 | 4
37 | 三通 | 型号:DN100*100*80 包含但不限于管件就位、安装及所需机械、焊接、除锈刷油、保温及保护层安装（材质、型号同管道的保温及保护层一致，材料乙供）、压力试验及冲洗等 | 个 | 16
38 | 三通 | 型号：DN150*150*125 包含但不限于管件就位、安装及所需机械、焊接、除锈刷油、保温及保护层安装（材质、型号同管道的保温及保护层一致，材料乙供）、压力试验及冲洗等 | 个 | 2
39 | 三通 | 型号：DN150*150*100 包含但不限于管件就位、安装及所需机械、焊接、除锈刷油、保温及保护层安装（材质、型号同管道的保温及保护层一致，材料乙供）、压力试验及冲洗等 | 个 | 2
40 | 三通 | 型号：DN150*150*65 包含但不限于管件就位、安装及所需机械、焊接、除锈刷油、保温及保护层安装（材质、型号同管道的保温及保护层一致，材料乙供）、压力试验及冲洗等 | 个 | 2
41 | 三通 | 型号:DN125 包含但不限于管件就位、安装及所需机械、焊接、除锈刷油、保温及保护层安装（材质、型号同管道的保温及保护层一致，材料乙供）、压力试验及冲洗等 | 个 | 4
42 | 三通 | 型号:DN100 包含但不限于管件就位、安装及所需机械、焊接、除锈刷油、保温及保护层安装（材质、型号同管道的保温及保护层一致，材料乙供）、压力试验及冲洗等 | 个 | 2
43 | 三通 | 型号:DN100*100*65 包含但不限于管件就位、安装及所需机械、焊接、除锈刷油、保温及保护层安装（材质、型号同管道的保温及保护层一致，材料乙供）、压力试验及冲洗等 | 个 | 8
44 | 三通 | 型号:DN250*250*125 包含但不限于管件就位、安装及所需机械、焊接、除锈刷油、保温及保护层安装（材质、型号同管道的保温及保护层一致，材料乙供）、压力试验及冲洗等 | 个 | 4
45 | 三通 | 型号:DN250*250*100 包含但不限于管件就位、安装及所需机械、焊接、除锈刷油、保温及保护层安装（材质、型号同管道的保温及保护层一致，材料乙供）、压力试验及冲洗等 | 个 | 2
46 | 三通 | 型号:DN250*250*32 包含但不限于管件就位、安装及所需机械、焊接、除锈刷油、保温及保护层安装（材质、型号同管道的保温及保护层一致，材料乙供）、压力试验及冲洗等 | 个 | 2
47 | 三通 | 型号:DN200*200*100 包含但不限于管件就位、安装及所需机械、焊接、除锈刷油、保温及保护层安装（材质、型号同管道的保温及保护层一致，材料乙供）、压力试验及冲洗等 | 个 | 12
48 | 三通 | 型号:DN200*200*125 包含但不限于管件就位、安装及所需机械、焊接、除锈刷油、保温及保护层安装（材质、型号同管道的保温及保护层一致，材料乙供）、压力试验及冲洗等 | 个 | 8
其他
49 | 管道支架 | 包含但不限于普通支吊架及抗震支架的制作安装、除锈刷油等（槽钢、钢管甲供，钢板、膨胀锚栓、角铁等辅材乙供） | t | 12
50 | 聚四氟乙烯板 | 型号：300mmX300mmX4mm 包含但不限于材料费用、制作安装等，所需材料乙供 | 块 | 2365
51 | 聚四氟乙烯板 | 型号：400mmX400mmX4mm 包含但不限于材料费用、制作安装等，所需材料乙供 | 块 | 95
68 | 合 计（元） |  |  |  | /
响应单位：（盖章）
法定代表人：（签字或印鉴）
年 月 日

## 首开区C地块楼道立管
首开区C地块楼道立管劳务清单报价表
响应单位名称：
联系人： 电话：
序号 | 项目名称 | 工作内容 | 单位 | 数量 | 含税综合单价（元） | 含税综合合价（元） | 备注
1 | 镀锌钢管 | 型号：DN65 包含但不限于管道就位及所需机械、管道对口连接、管件安装、压力试验及冲洗、开洞、孔洞修正、扩洞及套管安装，套管内封堵、套管外封堵等 | m | 3921
2 | 镀锌钢管 | 型号：DN50 包含但不限于管道就位及所需机械、管道对口连接、管件安装、压力试验及冲洗、开洞、孔洞修正、扩洞及套管安装，套管内封堵、套管外封堵等 | m | 1088
3 | 镀锌钢管 | 型号：DN40 包含但不限于管道就位及所需机械、管道对口连接、管件安装、压力试验及冲洗、开洞、孔洞修正、扩洞及套管安装，套管内封堵、套管外封堵等 | m | 278
4 | 镀锌钢管 | 型号：DN32 包含但不限于管道就位及所需机械、管道对口连接、管件安装、压力试验及冲洗、开洞、孔洞修正、扩洞及套管安装，套管内封堵、套管外封堵等 | m | 1523
5 | 镀锌钢管 | 型号：DN25 包含但不限于管道就位及所需机械、管道对口连接、管件安装、压力试验及冲洗、开洞、孔洞修正、扩洞及套管安装，套管内封堵、套管外封堵等 | m | 1256
6 | 镀锌钢管 | 型号：DN20 包含但不限于管道就位及所需机械、管道对口连接、管件安装、压力试验及冲洗、开洞、孔洞修正、扩洞及套管安装，套管内封堵、套管外封堵等 | m | 5124
7 | 丝接管道轴向内压波纹补偿器 | 型号：DN65 包含但不限于补偿器就位及所需机械、焊接、除锈刷油、压力试验及冲洗等 | 个 | 40
8 | 丝接管道轴向内压波纹补偿器 | 型号：DN50 包含但不限于补偿器就位及所需机械、焊接、除锈刷油、压力试验及冲洗等 | 个 | 6
9 | 旁通阀 | 型号：DN25 包含但不限于阀门就位及所需机械、焊接、除锈刷油、压力试验及冲洗等 | 个 | 42
10 | 自动排气阀 | 型号：DN20 包含但不限于阀门就位及所需机械、焊接、除锈刷油、压力试验及冲洗等 | 个 | 104
11 | 闸阀 | 型号：DN50 包含但不限于阀门就位及所需机械、焊接、除锈刷油、保温及保护层安装（材质、型号同管道的保温及保护层一致，材料乙供）、压力试验及冲洗等 | 个 | 2
12 | 蝶阀 | 型号：DN65 包含但不限于阀门就位及所需机械、焊接、除锈刷油、保温及保护层安装（材质、型号同管道的保温及保护层一致，材料乙供）、压力试验及冲洗等 | 个 | 46
13 | 平衡阀 | 型号：DN50 包含但不限于阀门就位及所需机械、焊接、除锈刷油、保温及保护层安装（材质、型号同管道的保温及保护层一致，材料乙供）、压力试验及冲洗等 | 个 | 2
14 | 平衡阀 | 型号：DN65 包含但不限于阀门就位及所需机械、焊接、除锈刷油、保温及保护层安装（材质、型号同管道的保温及保护层一致，材料乙供）、压力试验及冲洗等 | 个 | 46
15 | 管道支架 | 包含但不限于普通支吊架及抗震支架的制作安装、除锈刷油等（槽钢、钢管甲供，钢板、膨胀锚栓、角铁等辅材乙供） | kg | 2337
16 | 合 计（元） |  |  |  | /
响应单位：（盖章）
法定代表人：（签字或印鉴）
年 月 日