## 汇总表
地块二十九、地块三十三劳务分包采购 清单报价汇总表
响应单位名称：
联系人： 电话：
序号 | 单位名称 | 含税综合合价（元） | 备注
1 | 地块三十三二级管网
2 | 地块三十三楼道立管
3 | 地块二十九一级管网
4 | 地块二十九二级管网
5 | 地块二十九楼道立管
6 | 地块二十九换热站工艺
7 | 小 计（元）
8 | 安全文明施工费 |  | 施工过程中可能出现的外部因素；保证不发生一般及以上安全事故；文明施工达到总包及建设单位要求（包括安全文明施工所需人工及设备） 安全文明施工费=1至6项小计*2.5% （安全文明施工费需提供投入证明依据，并由项目经理签字确认）
9 | 总计（元） |  | 1至6项小计+安全文明施工费
税率（专票）： 工期：
响应单位：（盖章）
法定代表人：（签字或印鉴）
年 月 日

## 地块三十三二级管网
地块三十三二级管网劳务清单报价表
响应单位名称：
联系人： 电话：
序号 | 项目名称 | 工作内容 | 单位 | 数量 | 含税综合单价（元） | 含税综合合价（元） | 备注
管廊
1 | 普通流体输送管道用埋弧焊钢管 | 型号:DN200 包含但不限于管道就位、安装及所需机械、管道对口焊接、保温补口、补口除锈刷油、压力试验及冲洗等 | m | 96
2 | 输送流体用无缝钢管 | 型号:DN150 包含但不限于管道就位、安装及所需机械、管道对口焊接、保温补口、补口除锈刷油、压力试验及冲洗等 | m | 96
3 | 弯头 | 型号:DN200 包含但不限于管件就位、安装及所需机械、焊接、除锈刷油、保温及保护层安装（材质、型号同管道的保温及保护层一致，材料乙供）、压力试验及冲洗等 | 个 | 8
4 | 弯头 | 型号:DN150 包含但不限于管件就位、安装及所需机械、焊接、除锈刷油、保温及保护层安装（材质、型号同管道的保温及保护层一致，材料乙供）、压力试验及冲洗等 | 个 | 8
车库架空
管道
5 | 预制架空保温管 | 型号:DN200 包含但不限于管道就位、安装及所需机械、管道对口焊接、保温补口、补口除锈刷油、压力试验及冲洗等 | m | 180
6 | 预制架空保温管 | 型号:DN150 包含但不限于管道就位、安装及所需机械、管道对口焊接、保温补口、补口除锈刷油、压力试验及冲洗等 | m | 228
7 | 预制架空保温管 | 型号:DN125 包含但不限于管道就位、安装及所需机械、管道对口焊接、保温补口、补口除锈刷油、压力试验及冲洗等 | m | 72
8 | 预制架空保温管 | 型号:DN100 包含但不限于管道就位、安装及所需机械、管道对口焊接、保温补口、补口除锈刷油、压力试验及冲洗等 | m | 264
9 | 预制架空保温管 | 型号:DN80 包含但不限于管道就位、安装及所需机械、管道对口焊接、保温补口、补口除锈刷油、压力试验及冲洗等 | m | 660
10 | 预制架空保温管 | 型号:DN65 包含但不限于管道就位、安装及所需机械、管道对口焊接、保温补口、补口除锈刷油、压力试验及冲洗等 | m | 408
11 | 输送流体用无缝钢管 | 型号:DN40 包含但不限于下管及所需机械、管道对口焊接、保温、除锈、刷油、压力试验及冲洗等，除管道外其余材料均由劳务提供 | m | 36
12 | 输送流体用无缝钢管 | 型号:DN32 包含但不限于下管及所需机械、管道对口焊接、保温、除锈、刷油、压力试验及冲洗等，除管道外其余材料均由劳务提供 | m | 60
13 | 输送流体用无缝钢管 | 型号:DN25 包含但不限于下管及所需机械、管道对口焊接、保温、除锈、刷油、压力试验及冲洗等，除管道外其余材料均由劳务提供 | m | 72
阀门
14 | 焊接球阀 | 型号：DN200 包含但不限于阀门就位、安装及所需机械、焊接、除锈刷油、保温及保护层安装（材质、型号同管道的保温及保护层一致，材料乙供）、压力试验及冲洗等 | 个 | 2
15 | 焊接球阀 | 型号：DN150 包含但不限于阀门就位、安装及所需机械、焊接、除锈刷油、保温及保护层安装（材质、型号同管道的保温及保护层一致，材料乙供）、压力试验及冲洗等 | 个 | 2
16 | 焊接球阀 | 型号：DN125 包含但不限于阀门就位、安装及所需机械、焊接、除锈刷油、保温及保护层安装（材质、型号同管道的保温及保护层一致，材料乙供）、压力试验及冲洗等 | 个 | 1
17 | 焊接球阀 | 型号：DN100 包含但不限于阀门就位、安装及所需机械、焊接、除锈刷油、保温及保护层安装（材质、型号同管道的保温及保护层一致，材料乙供）、压力试验及冲洗等 | 个 | 4
18 | 焊接球阀 | 型号：DN80 包含但不限于阀门就位、安装及所需机械、焊接、除锈刷油、保温及保护层安装（材质、型号同管道的保温及保护层一致，材料乙供）、压力试验及冲洗等 | 个 | 12
19 | 焊接球阀 | 型号：DN65 包含但不限于阀门就位、安装及所需机械、焊接、除锈刷油、保温及保护层安装（材质、型号同管道的保温及保护层一致，材料乙供）、压力试验及冲洗等 | 个 | 9
20 | 焊接球阀 | 型号：DN40 包含但不限于阀门就位、安装及所需机械、焊接、除锈刷油、保温及保护层安装（材质、型号同管道的保温及保护层一致，材料乙供）、压力试验及冲洗等 | 个 | 1
21 | 线性调节球阀 | 型号：DN125 包含但不限于阀门就位、安装及所需机械、焊接、除锈刷油、保温及保护层安装（材质、型号同管道的保温及保护层一致，材料乙供）、压力试验及冲洗等 | 个 | 1
22 | 线性调节球阀 | 型号：DN100 包含但不限于阀门就位、安装及所需机械、焊接、除锈刷油、保温及保护层安装（材质、型号同管道的保温及保护层一致，材料乙供）、压力试验及冲洗等 | 个 | 4
23 | 线性调节球阀 | 型号：DN80 包含但不限于阀门就位、安装及所需机械、焊接、除锈刷油、保温及保护层安装（材质、型号同管道的保温及保护层一致，材料乙供）、压力试验及冲洗等 | 个 | 12
24 | 线性调节球阀 | 型号：DN65 包含但不限于阀门就位、安装及所需机械、焊接、除锈刷油、保温及保护层安装（材质、型号同管道的保温及保护层一致，材料乙供）、压力试验及冲洗等 | 个 | 9
25 | 线性调节球阀 | 型号：DN40 包含但不限于阀门就位、安装及所需机械、焊接、除锈刷油、保温及保护层安装（材质、型号同管道的保温及保护层一致，材料乙供）、压力试验及冲洗等 | 个 | 1
26 | 线性调节球阀 | 型号：DN32 包含但不限于阀门就位、安装及所需机械、焊接、除锈刷油、保温及保护层安装（材质、型号同管道的保温及保护层一致，材料乙供）、压力试验及冲洗等 | 个 | 4
27 | 线性调节球阀 | 型号：DN25 包含但不限于阀门就位、安装及所需机械、焊接、除锈刷油、保温及保护层安装（材质、型号同管道的保温及保护层一致，材料乙供）、压力试验及冲洗等 | 个 | 12
管件
28 | 弯头 | 型号:DN200 包含但不限于管件就位、安装及所需机械、焊接、除锈刷油、保温及保护层安装（材质、型号同管道的保温及保护层一致，材料乙供）、压力试验及冲洗等 | 个 | 22
29 | 弯头 | 型号:DN150 包含但不限于管件就位、安装及所需机械、焊接、除锈刷油、保温及保护层安装（材质、型号同管道的保温及保护层一致，材料乙供）、压力试验及冲洗等 | 个 | 30
30 | 弯头 | 型号:DN125 包含但不限于管件就位、安装及所需机械、焊接、除锈刷油、保温及保护层安装（材质、型号同管道的保温及保护层一致，材料乙供）、压力试验及冲洗等 | 个 | 9
31 | 弯头 | 型号:DN100 包含但不限于管件就位、安装及所需机械、焊接、除锈刷油、保温及保护层安装（材质、型号同管道的保温及保护层一致，材料乙供）、压力试验及冲洗等 | 个 | 52
32 | 弯头 | 型号:DN80 包含但不限于管件就位、安装及所需机械、焊接、除锈刷油、保温及保护层安装（材质、型号同管道的保温及保护层一致，材料乙供）、压力试验及冲洗等 | 个 | 117
33 | 弯头 | 型号:DN65 包含但不限于管件就位、安装及所需机械、焊接、除锈刷油、保温及保护层安装（材质、型号同管道的保温及保护层一致，材料乙供）、压力试验及冲洗等 | 个 | 78
34 | 弯头 | 型号:DN32 包含但不限于管件就位、安装及所需机械、焊接、除锈刷油、保温及保护层安装（材质、型号同管道的保温及保护层一致，材料乙供）、压力试验及冲洗等 | 个 | 13
35 | 弯头 | 型号:DN25 包含但不限于管件就位、安装及所需机械、焊接、除锈刷油、保温及保护层安装（材质、型号同管道的保温及保护层一致，材料乙供）、压力试验及冲洗等 | 个 | 37
36 | 三通 | 型号:DN80XDN80XDN80 包含但不限于管件就位、安装及所需机械、焊接、除锈刷油、保温及保护层安装（材质、型号同管道的保温及保护层一致，材料乙供）、压力试验及冲洗等 | 个 | 4
37 | 三通 | 型号:DN200XDN200XDN100 包含但不限于管件就位、安装及所需机械、焊接、除锈刷油、保温及保护层安装（材质、型号同管道的保温及保护层一致，材料乙供）、压力试验及冲洗等 | 个 | 4
38 | 三通 | 型号:DN200XDN200XDN80 包含但不限于管件就位、安装及所需机械、焊接、除锈刷油、保温及保护层安装（材质、型号同管道的保温及保护层一致，材料乙供）、压力试验及冲洗等 | 个 | 2
39 | 三通 | 型号:DN200XDN200XDN32 包含但不限于管件就位、安装及所需机械、焊接、除锈刷油、保温及保护层安装（材质、型号同管道的保温及保护层一致，材料乙供）、压力试验及冲洗等 | 个 | 2
40 | 三通 | 型号:DN200XDN200XDN25 包含但不限于管件就位、安装及所需机械、焊接、除锈刷油、保温及保护层安装（材质、型号同管道的保温及保护层一致，材料乙供）、压力试验及冲洗等 | 个 | 6
41 | 三通 | 型号:DN150XDN150XDN125 包含但不限于管件就位、安装及所需机械、焊接、除锈刷油、保温及保护层安装（材质、型号同管道的保温及保护层一致，材料乙供）、压力试验及冲洗等 | 个 | 2
42 | 三通 | 型号:DN150XDN150XDN80 包含但不限于管件就位、安装及所需机械、焊接、除锈刷油、保温及保护层安装（材质、型号同管道的保温及保护层一致，材料乙供）、压力试验及冲洗等 | 个 | 4
43 | 三通 | 型号:DN150XDN150XDN65 包含但不限于管件就位、安装及所需机械、焊接、除锈刷油、保温及保护层安装（材质、型号同管道的保温及保护层一致，材料乙供）、压力试验及冲洗等 | 个 | 2
44 | 三通 | 型号:DN125XDN125XDN100 包含但不限于管件就位、安装及所需机械、焊接、除锈刷油、保温及保护层安装（材质、型号同管道的保温及保护层一致，材料乙供）、压力试验及冲洗等 | 个 | 2
45 | 三通 | 型号:DN125XDN125XDN80 包含但不限于管件就位、安装及所需机械、焊接、除锈刷油、保温及保护层安装（材质、型号同管道的保温及保护层一致，材料乙供）、压力试验及冲洗等 | 个 | 2
46 | 三通 | 型号:DN100XDN100XDN80 包含但不限于管件就位、安装及所需机械、焊接、除锈刷油、保温及保护层安装（材质、型号同管道的保温及保护层一致，材料乙供）、压力试验及冲洗等 | 个 | 6
47 | 三通 | 型号:DN100XDN100XDN65 包含但不限于管件就位、安装及所需机械、焊接、除锈刷油、保温及保护层安装（材质、型号同管道的保温及保护层一致，材料乙供）、压力试验及冲洗等 | 个 | 2
48 | 三通 | 型号:DN80XDN80XDN65 包含但不限于管件就位、安装及所需机械、焊接、除锈刷油、保温及保护层安装（材质、型号同管道的保温及保护层一致，材料乙供）、压力试验及冲洗等 | 个 | 6
49 | 三通 | 型号:DN40XDN40XDN25 包含但不限于管件就位、安装及所需机械、焊接、除锈刷油、保温及保护层安装（材质、型号同管道的保温及保护层一致，材料乙供）、压力试验及冲洗等 | 个 | 4
50 | 异径接头 | 型号:DN200XDN150 包含但不限于管件就位、安装及所需机械、焊接、除锈刷油、保温及保护层安装（材质、型号同管道的保温及保护层一致，材料乙供）、压力试验及冲洗等 | 个 | 2
51 | 异径接头 | 型号:DN150XDN125 包含但不限于管件就位、安装及所需机械、焊接、除锈刷油、保温及保护层安装（材质、型号同管道的保温及保护层一致，材料乙供）、压力试验及冲洗等 | 个 | 2
52 | 异径接头 | 型号:DN150XDN100 包含但不限于管件就位、安装及所需机械、焊接、除锈刷油、保温及保护层安装（材质、型号同管道的保温及保护层一致，材料乙供）、压力试验及冲洗等 | 个 | 2
53 | 异径接头 | 型号:DN125XDN80 包含但不限于管件就位、安装及所需机械、焊接、除锈刷油、保温及保护层安装（材质、型号同管道的保温及保护层一致，材料乙供）、压力试验及冲洗等 | 个 | 4
54 | 异径接头 | 型号:DN100XDN80 包含但不限于管件就位、安装及所需机械、焊接、除锈刷油、保温及保护层安装（材质、型号同管道的保温及保护层一致，材料乙供）、压力试验及冲洗等 | 个 | 6
55 | 异径接头 | 型号:DN100XDN65 包含但不限于管件就位、安装及所需机械、焊接、除锈刷油、保温及保护层安装（材质、型号同管道的保温及保护层一致，材料乙供）、压力试验及冲洗等 | 个 | 2
56 | 异径接头 | 型号:DN80XDN65 包含但不限于管件就位、安装及所需机械、焊接、除锈刷油、保温及保护层安装（材质、型号同管道的保温及保护层一致，材料乙供）、压力试验及冲洗等 | 个 | 6
57 | 异径接头 | 型号:DN80XDN40 包含但不限于管件就位、安装及所需机械、焊接、除锈刷油、保温及保护层安装（材质、型号同管道的保温及保护层一致，材料乙供）、压力试验及冲洗等 | 个 | 2
58 | 异径接头 | 型号:DN80XDN32 包含但不限于管件就位、安装及所需机械、焊接、除锈刷油、保温及保护层安装（材质、型号同管道的保温及保护层一致，材料乙供）、压力试验及冲洗等 | 个 | 2
59 | 异径接头 | 型号:DN40XDN25 包含但不限于管件就位、安装及所需机械、焊接、除锈刷油、保温及保护层安装（材质、型号同管道的保温及保护层一致，材料乙供）、压力试验及冲洗等 | 个 | 2
放水、放气
60 | 输送流体用无缝钢管 | 型号:DN40 包含但不限于下管及所需机械、管道对口焊接、保温、除锈、刷油、压力试验及冲洗等，除管道外其余材料均由劳务提供 | m | 144
61 | 输送流体用无缝钢管 | 型号:DN20 包含但不限于下管及所需机械、管道对口焊接、保温、除锈、刷油、压力试验及冲洗等，除管道外其余材料均由劳务提供 | m | 252
62 | 法兰闸阀 | 型号：DN40 包含但不限于阀门就位、安装及所需机械、焊接、除锈刷油、保温及保护层安装（材质、型号同管道的保温及保护层一致，材料乙供）、压力试验及冲洗等 | 个 | 48
63 | 法兰闸阀 | 型号：DN20 包含但不限于阀门就位、安装及所需机械、焊接、除锈刷油、保温及保护层安装（材质、型号同管道的保温及保护层一致，材料乙供）、压力试验及冲洗等 | 个 | 84
支架及其他
64 | 支/吊架、基础型钢 | 包含但不限于普通支吊架及抗震支架的制作就位、安装、除锈刷油等（槽钢、钢管甲供，钢板、膨胀锚栓、角铁等辅材乙供） | kg | 6347
65 | 聚四氟乙烯板 | 型号：400*400*4mm 包含但不限于材料费用、制作安装等，所需材料乙供 | 块 | 52
66 | 聚四氟乙烯板 | 型号：300*300*4mm 包含但不限于材料费用、制作安装等，所需材料乙供 | 块 | 804
地下一层
67 | 输送流体用无缝钢管 | 型号:DN80 包含但不限于管道就位、安装及所需机械、管道对口焊接、保温补口、补口除锈刷油、压力试验及冲洗等 | m | 480
68 | 输送流体用无缝钢管 | 型号:DN65 包含但不限于管道就位、安装及所需机械、管道对口焊接、保温补口、补口除锈刷油、压力试验及冲洗等 | m | 480
69 | 弯头 | 型号:DN80 包含但不限于管件就位、安装及所需机械、焊接、除锈刷油、保温及保护层安装（材质、型号同管道的保温及保护层一致，材料乙供）、压力试验及冲洗等 | 个 | 172
70 | 弯头 | 型号:DN65 包含但不限于管件就位、安装及所需机械、焊接、除锈刷油、保温及保护层安装（材质、型号同管道的保温及保护层一致，材料乙供）、压力试验及冲洗等 | 个 | 167
71 | 弯头 | 型号:DN65 包含但不限于管件就位、安装及所需机械、焊接、除锈刷油、保温及保护层安装（材质、型号同管道的保温及保护层一致，材料乙供）、压力试验及冲洗等 | 个 | 7
72 | 支/吊架、基础型钢 | 包含但不限于普通支吊架及抗震支架的制作就位、安装、除锈刷油等（槽钢、钢管甲供，钢板、膨胀锚栓、角铁等辅材乙供） | kg | 347
73 | 聚四氟乙烯板 | 型号：300*300*4mm 包含但不限于材料费用、制作安装等，所需材料乙供 | 块 | 60
74 | 合 计（元） |  |  |  | /
响应单位：（盖章）
法定代表人：（签字或印鉴）
年 月 日

## 地块三十三楼道立管
地块三十三楼道立管劳务清单报价表
响应单位名称：
联系人： 电话：
序号 | 项目名称 | 工作内容 | 单位 | 数量 | 含税综合单价（元） | 含税综合合价（元） | 备注
管道
1 | 镀锌钢管 | 型号：DN80 包含但不限于管道就位、安装及所需机械、管道对口连接、管件安装、压力试验及冲洗、开洞、孔洞修正、扩洞及套管安装，套管内封堵、套管外封堵等 | m | 432
2 | 镀锌钢管 | 型号：DN65 包含但不限于管道就位、安装及所需机械、管道对口连接、管件安装、压力试验及冲洗、开洞、孔洞修正、扩洞及套管安装，套管内封堵、套管外封堵等 | m | 888
3 | 镀锌钢管 | 型号：DN50 包含但不限于管道就位、安装及所需机械、管道对口连接、管件安装、压力试验及冲洗、开洞、孔洞修正、扩洞及套管安装，套管内封堵、套管外封堵等 | m | 108
4 | 镀锌钢管 | 型号：DN25 包含但不限于管道就位、安装及所需机械、管道对口连接、管件安装、压力试验及冲洗、开洞、孔洞修正、扩洞及套管安装，套管内封堵、套管外封堵等； | m | 552
5 | 镀锌钢管 | 型号：DN20 包含但不限于管道就位、安装及所需机械、管道对口连接、管件安装、压力试验及冲洗、开洞、孔洞修正、扩洞及套管安装，套管内封堵、套管外封堵等； | m | 18
6 | 塑料管 | 型号：De32 包含但不限于管道就位、安装及所需机械、管道对口连接、压力试验及冲洗等 | m | 552
7 | 管道支架 | 包含但不限于普通支吊架及抗震支架的制作安装、除锈刷油等（槽钢、钢管甲供，钢板、膨胀锚栓、角铁等辅材乙供） | kg | 857
阀门
8 | 丝接球阀 | 型号：DN20 包含但不限于阀门就位、安装及所需机械、焊接、除锈刷油、压力试验及冲洗等 | 个 | 36
9 | 自动排气阀 | 型号：DN20 包含但不限于阀门就位、安装及所需机械、焊接、除锈刷油、压力试验及冲洗等 | 个 | 36
10 | 管道轴向内压波纹补偿器 | 型号：DN65 包含但不限于补偿器就位、安装及所需机械、焊接、除锈刷油、压力试验及冲洗等 | 个 | 18
11 | 合 计（元） |  |  |  | /
响应单位：（盖章）
法定代表人：（签字或印鉴）
年 月 日

## 地块二十九一级管网
地块二十九一级管网劳务清单报价表
响应单位名称：
联系人： 电话：
序号 | 项目名称 | 工作内容 | 单位 | 数量 | 含税综合单价（元） | 含税综合合价（元） | 备注
直埋部分
1 | 直埋式预制保温管 | 型号：DN150 包含但不限于下管及所需机械、管道对口焊接、保温补口、补口除锈刷油、压力试验及冲洗等 | m | 48
2 | 弯头 | 型号:DN150 包含但不限于管件就位、安装及所需机械、焊接、除锈刷油、保温及保护层安装（材质、型号同管道的保温及保护层一致，材料乙供）、压力试验及冲洗等 | 个 | 4
3 | 变径 | 型号:DN200XDN150 包含但不限于管件就位、安装及所需机械、焊接、除锈刷油、保温及保护层安装（材质、型号同管道的保温及保护层一致，材料乙供）、压力试验及冲洗等 | 个 | 2
4 | 焊接球阀 | 型号：DN150 包含但不限于阀门就位、安装及所需机械、焊接、除锈刷油、保温及保护层安装（材质、型号同管道的保温及保护层一致，材料乙供）、压力试验及冲洗等 | 个 | 2
5 | 输送流体用无缝钢管 | 型号:DN50 包含但不限于下管及所需机械、管道对口焊接、保温、除锈、刷油、压力试验及冲洗等，除管道外其余材料均由劳务提供 | m | 6
6 | 输送流体用无缝钢管 | 型号:DN20 包含但不限于下管及所需机械、管道对口焊接、保温、除锈、刷油、压力试验及冲洗等，除管道外其余材料均由劳务提供 | m | 12
7 | 焊接球阀 | 型号：DN40 包含但不限于阀门就位、安装及所需机械、焊接、除锈刷油、保温及保护层安装（材质、型号同管道的保温及保护层一致，材料乙供）、压力试验及冲洗等 | 个 | 4
8 | 焊接球阀 | 型号：DN20 包含但不限于阀门就位、安装及所需机械、焊接、除锈刷油、保温及保护层安装（材质、型号同管道的保温及保护层一致，材料乙供）、压力试验及冲洗等 | 个 | 4
9 | 挖沟槽土方 | 包含但不限于管沟机械或人工开挖、人工清槽等全部内容及所需机械 | m3 | 87
10 | 回填方 | 包含但不限于砂子回填、夯实等全部内容及所需机械，所需材料乙供 | m3 | 24
11 | 回填方 | 包含但不限于原土回填、夯实等全部内容及所需机械，所需材料乙供 | m3 | 63
12 | 阀门井 | DN150阀门井，包含井筒砌筑、抹灰、填缝；混凝土浇筑、养护；钢筋制作绑扎、模板支拆、脚手架搭拆、套管、钢爬梯、埋件、井字架、止水钢板、混凝土盖板制作安装、井盖安装等图纸中阀门井相关的全部工作内容（除铸铁井盖甲供外，其余材料乙供） | 座 | 1
13 | 余方弃置 | 包含但不限于建筑垃圾及土方装车、外运，运距自行考虑 | m3 | 24
架空部分
14 | 预制架空保温管 | 型号:DN150 包含但不限于管道就位、安装及所需机械、管道对口焊接、保温补口、补口除锈刷油、压力试验及冲洗等 | m | 24
15 | 弯头 | 型号:DN150 包含但不限于管件就位、安装及所需机械、焊接、除锈刷油、保温及保护层安装（材质、型号同管道的保温及保护层一致，材料乙供）、压力试验及冲洗等 | 个 | 4
16 | 支/吊架、基础型钢 | 包含但不限于普通支吊架及抗震支架的制作就位、安装、除锈刷油等（槽钢、钢管甲供，钢板、膨胀锚栓、角铁等辅材乙供） | kg | 169
17 | 聚四氟乙烯板 | 型号：300*300*4mm 包含但不限于材料费用、制作安装等，所需材料乙供 | 块 | 16
18 | 合 计（元） |  |  |  | /
响应单位：（盖章）
法定代表人：（签字或印鉴）
年 月 日

## 地块二十九二级管网
地块二十九二级管网劳务清单报价表
响应单位名称：
联系人： 电话：
序号 | 项目名称 | 工作内容 | 单位 | 数量 | 含税综合单价（元） | 含税综合合价（元） | 备注
庭院直埋
管道
1 | 直埋式预制保温管 | 型号：DN125 包含但不限于下管及所需机械、管道对口焊接、保温补口、补口除锈刷油、压力试验及冲洗等 | m | 168
2 | 直埋式预制保温管 | 型号：DN100 包含但不限于下管及所需机械、管道对口焊接、保温补口、补口除锈刷油、压力试验及冲洗等 | m | 276
3 | 直埋式预制保温管 | 型号：DN80 包含但不限于下管及所需机械、管道对口焊接、保温补口、补口除锈刷油、压力试验及冲洗等 | m | 174
4 | 直埋式预制保温管 | 型号：DN65 包含但不限于下管及所需机械、管道对口焊接、保温补口、补口除锈刷油、压力试验及冲洗等 | m | 66
5 | 直埋式预制保温管 | 型号：DN32 包含但不限于下管及所需机械、管道对口焊接、保温补口、补口除锈刷油、压力试验及冲洗等 | m | 12
6 | 直埋式预制保温管 | 型号：DN25 包含但不限于下管及所需机械、管道对口焊接、保温补口、补口除锈刷油、压力试验及冲洗等 | m | 120
阀门
7 | 焊接球阀 | 型号：DN125 包含但不限于阀门就位、安装及所需机械、焊接、除锈刷油、保温及保护层安装（材质、型号同管道的保温及保护层一致，材料乙供）、压力试验及冲洗等 | 个 | 2
8 | 焊接球阀 | 型号：DN100 包含但不限于阀门就位、安装及所需机械、焊接、除锈刷油、保温及保护层安装（材质、型号同管道的保温及保护层一致，材料乙供）、压力试验及冲洗等 | 个 | 2
9 | 焊接球阀 | 型号：DN80 包含但不限于阀门就位、安装及所需机械、焊接、除锈刷油、保温及保护层安装（材质、型号同管道的保温及保护层一致，材料乙供）、压力试验及冲洗等 | 个 | 2
10 | 焊接球阀 | 型号：DN65 包含但不限于阀门就位、安装及所需机械、焊接、除锈刷油、保温保护层安装（材质、型号同管道的保温保护层一致，材料乙供）、压力试验及冲洗等 | 个 | 1
11 | 焊接球阀 | 型号：DN32 包含但不限于阀门就位、安装及所需机械、焊接、除锈刷油、保温保护层安装（材质、型号同管道的保温保护层一致，材料乙供）、压力试验及冲洗等 | 个 | 1
12 | 焊接球阀 | 型号：DN25 包含但不限于阀门就位、安装及所需机械、焊接、除锈刷油、保温保护层安装（材质、型号同管道的保温保护层一致，材料乙供）、压力试验及冲洗等 | 个 | 1
13 | 线性调节球阀 | 型号：DN100 包含但不限于阀门就位、安装及所需机械、焊接、除锈刷油、保温保护层安装（材质、型号同管道的保温保护层一致，材料乙供）、压力试验及冲洗等 | 个 | 2
14 | 线性调节球阀 | 型号：DN80 包含但不限于阀门就位、安装及所需机械、焊接、除锈刷油、保温及保护层安装（材质、型号同管道的保温及保护层一致，材料乙供）、压力试验及冲洗等 | 个 | 2
15 | 线性调节球阀 | 型号：DN65 包含但不限于阀门就位、安装及所需机械、焊接、除锈刷油、保温保护层安装（材质、型号同管道的保温保护层一致，材料乙供）、压力试验及冲洗等 | 个 | 1
16 | 线性调节球阀 | 型号：DN32 包含但不限于阀门就位、安装及所需机械、焊接、除锈刷油、保温保护层安装（材质、型号同管道的保温保护层一致，材料乙供）、压力试验及冲洗等 | 个 | 1
17 | 线性调节球阀 | 型号：DN25 包含但不限于阀门就位、安装及所需机械、焊接、除锈刷油、保温保护层安装（材质、型号同管道的保温保护层一致，材料乙供）、压力试验及冲洗等 | 个 | 1
管件
18 | 弯头 | 型号:DN125 包含但不限于管件就位、安装及所需机械、焊接、除锈刷油、保温及保护层安装（材质、型号同管道的保温及保护层一致，材料乙供）、压力试验及冲洗等 | 个 | 12
19 | 弯头 | 型号:DN100 包含但不限于管件就位、安装及所需机械、焊接、除锈刷油、保温及保护层安装（材质、型号同管道的保温及保护层一致，材料乙供）、压力试验及冲洗等 | 个 | 16
20 | 弯头 | 型号:DN80 包含但不限于管件就位、安装及所需机械、焊接、除锈刷油、保温及保护层安装（材质、型号同管道的保温及保护层一致，材料乙供）、压力试验及冲洗等 | 个 | 12
21 | 弯头 | 型号:DN65 包含但不限于管件就位、安装及所需机械、焊接、除锈刷油、保温及保护层安装（材质、型号同管道的保温及保护层一致，材料乙供）、压力试验及冲洗等 | 个 | 8
22 | 弯头 | 型号:DN25 包含但不限于管件就位、安装及所需机械、焊接、除锈刷油、保温及保护层安装（材质、型号同管道的保温及保护层一致，材料乙供）、压力试验及冲洗等 | 个 | 34
23 | 弯头 | 型号:DN32 包含但不限于管件就位、安装及所需机械、焊接、除锈刷油、保温及保护层安装（材质、型号同管道的保温及保护层一致，材料乙供）、压力试验及冲洗等 | 个 | 6
24 | 三通 | 型号:DN25XDN25XDN25 包含但不限于管件就位、安装及所需机械、焊接、除锈刷油、保温及保护层安装（材质、型号同管道的保温及保护层一致，材料乙供）、压力试验及冲洗等 | 个 | 2
25 | 三通 | 型号:DN125XDN125X80 包含但不限于管件就位、安装及所需机械、焊接、除锈刷油、保温及保护层安装（材质、型号同管道的保温及保护层一致，材料乙供）、压力试验及冲洗等 | 个 | 2
26 | 三通 | 型号:DN125XDN125X32 包含但不限于管件就位、安装及所需机械、焊接、除锈刷油、保温及保护层安装（材质、型号同管道的保温及保护层一致，材料乙供）、压力试验及冲洗等 | 个 | 2
27 | 三通 | 型号:DN100XDN100X65 包含但不限于管件就位、安装及所需机械、焊接、除锈刷油、保温及保护层安装（材质、型号同管道的保温及保护层一致，材料乙供）、压力试验及冲洗等 | 个 | 2
28 | 三通 | 型号:DN32XDN32X25 包含但不限于管件就位、安装及所需机械、焊接、除锈刷油、保温及保护层安装（材质、型号同管道的保温及保护层一致，材料乙供）、压力试验及冲洗等 | 个 | 2
29 | 异径管 | 型号:DN125X100 包含但不限于管件就位、安装及所需机械、焊接、除锈刷油、保温及保护层安装（材质、型号同管道的保温及保护层一致，材料乙供）、压力试验及冲洗等 | 个 | 2
30 | 异径管 | 型号:DN100X80 包含但不限于管件就位、安装及所需机械、焊接、除锈刷油、保温及保护层安装（材质、型号同管道的保温及保护层一致，材料乙供）、压力试验及冲洗等 | 个 | 2
放水
31 | 输送流体用无缝钢管 | 型号:DN32 包含但不限于下管及所需机械、管道对口焊接、保温、除锈、刷油、压力试验及冲洗等，除管道外其余材料均由劳务提供 | m | 6
32 | 焊接球阀 | 型号：DN32 包含但不限于阀门就位、安装及所需机械、焊接、除锈刷油、保温及保护层安装（材质、型号同管道的保温及保护层一致，材料乙供）、压力试验及冲洗等 | 个 | 4
土方
33 | 挖沟槽土方 | 包含但不限于管沟机械或人工开挖、人工清槽等全部内容及所需机械 | m3 | 772
34 | 回填方 | 包含但不限于砂子回填、夯实等全部内容及所需机械，所需材料乙供 | m3 | 261
35 | 回填方 | 包含但不限于原土回填、夯实等全部内容及所需机械，所需材料乙供 | m3 | 511
36 | 余方弃置 | 包含但不限于建筑垃圾及土方装车、外运，运距自行考虑 | m3 | 261
阀门井
37 | 阀门井DN32 | DN32阀门井，包含井筒砌筑、抹灰、填缝；混凝土浇筑、养护；钢筋制作绑扎、模板支拆、脚手架搭拆、套管、钢爬梯、埋件、井字架、止水钢板、混凝土盖板制作安装、井盖安装等图纸中阀门井相关的全部工作内容（除铸铁井盖甲供外，其余材料乙供） | 座 | 2
38 | 阀门井DN200 四管 | DN200四管阀门井，包含井筒砌筑、抹灰、填缝；混凝土浇筑、养护；钢筋制作绑扎、模板支拆、脚手架搭拆、套管、钢爬梯、埋件、井字架、止水钢板、混凝土盖板制作安装、井盖安装等图纸中阀门井相关的全部工作内容（除铸铁井盖甲供外，其余材料乙供） | 座 | 3
车库架空
管道
39 | 预制架空保温管 | 型号:DN200 包含但不限于管道就位、安装及所需机械、管道对口焊接、保温补口、补口除锈刷油、压力试验及冲洗等 | m | 156
40 | 预制架空保温管 | 型号:DN150 包含但不限于管道就位、安装及所需机械、管道对口焊接、保温补口、补口除锈刷油、压力试验及冲洗等 | m | 394
41 | 预制架空保温管 | 型号:DN125 包含但不限于管道就位、安装及所需机械、管道对口焊接、保温补口、补口除锈刷油、压力试验及冲洗等 | m | 480
42 | 预制架空保温管 | 型号:DN100 包含但不限于管道就位、安装及所需机械、管道对口焊接、保温补口、补口除锈刷油、压力试验及冲洗等 | m | 432
43 | 预制架空保温管 | 型号:DN80 包含但不限于管道就位、安装及所需机械、管道对口焊接、保温补口、补口除锈刷油、压力试验及冲洗等 | m | 386
44 | 预制架空保温管 | 型号:DN65 包含但不限于管道就位、安装及所需机械、管道对口焊接、保温补口、补口除锈刷油、压力试验及冲洗等 | m | 234
45 | 预制架空保温管 | 型号:DN32 包含但不限于管道就位、安装及所需机械、管道对口焊接、保温补口、补口除锈刷油、压力试验及冲洗等 | m | 12
46 | 预制架空保温管 | 型号:DN25 包含但不限于管道就位、安装及所需机械、管道对口焊接、保温补口、补口除锈刷油、压力试验及冲洗等 | m | 72
阀门
47 | 焊接球阀 | 型号：DN200 包含但不限于阀门就位、安装及所需机械、焊接、除锈刷油、保温及保护层安装（材质、型号同管道的保温及保护层一致，材料乙供）、压力试验及冲洗等 | 个 | 2
48 | 焊接球阀 | 型号：DN150 包含但不限于阀门就位、安装及所需机械、焊接、除锈刷油、保温及保护层安装（材质、型号同管道的保温及保护层一致，材料乙供）、压力试验及冲洗等 | 个 | 4
49 | 焊接球阀 | 型号：DN125 包含但不限于阀门就位、安装及所需机械、焊接、除锈刷油、保温及保护层安装（材质、型号同管道的保温及保护层一致，材料乙供）、压力试验及冲洗等 | 个 | 4
50 | 焊接球阀 | 型号：DN100 包含但不限于阀门就位、安装及所需机械、焊接、除锈刷油、保温及保护层安装（材质、型号同管道的保温及保护层一致，材料乙供）、压力试验及冲洗等 | 个 | 4
51 | 焊接球阀 | 型号：DN80 包含但不限于阀门就位、安装及所需机械、焊接、除锈刷油、保温及保护层安装（材质、型号同管道的保温及保护层一致，材料乙供）、压力试验及冲洗等 | 个 | 10
52 | 焊接球阀 | 型号：DN65 包含但不限于阀门就位、安装及所需机械、焊接、除锈刷油、保温及保护层安装（材质、型号同管道的保温及保护层一致，材料乙供）、压力试验及冲洗等 | 个 | 9
53 | 焊接球阀 | 型号：DN32 包含但不限于阀门就位、安装及所需机械、焊接、除锈刷油、保温及保护层安装（材质、型号同管道的保温及保护层一致，材料乙供）、压力试验及冲洗等 | 个 | 2
54 | 焊接球阀 | 型号：DN25 包含但不限于阀门就位、安装及所需机械、焊接、除锈刷油、保温及保护层安装（材质、型号同管道的保温及保护层一致，材料乙供）、压力试验及冲洗等 | 个 | 2
55 | 线性调节球阀 | 型号：DN200 包含但不限于阀门就位、安装及所需机械、焊接、除锈刷油、保温及保护层安装（材质、型号同管道的保温及保护层一致，材料乙供）、压力试验及冲洗等 | 个 | 2
56 | 线性调节球阀 | 型号：DN150 包含但不限于阀门就位、安装及所需机械、焊接、除锈刷油、保温及保护层安装（材质、型号同管道的保温及保护层一致，材料乙供）、压力试验及冲洗等 | 个 | 4
57 | 线性调节球阀 | 型号：DN125 包含但不限于阀门就位、安装及所需机械、焊接、除锈刷油、保温及保护层安装（材质、型号同管道的保温及保护层一致，材料乙供）、压力试验及冲洗等 | 个 | 4
58 | 线性调节球阀 | 型号：DN100 包含但不限于阀门就位、安装及所需机械、焊接、除锈刷油、保温及保护层安装（材质、型号同管道的保温及保护层一致，材料乙供）、压力试验及冲洗等 | 个 | 4
59 | 线性调节球阀 | 型号：DN80 包含但不限于阀门就位、安装及所需机械、焊接、除锈刷油、保温及保护层安装（材质、型号同管道的保温及保护层一致，材料乙供）、压力试验及冲洗等 | 个 | 10
60 | 线性调节球阀 | 型号：DN65 包含但不限于阀门就位、安装及所需机械、焊接、除锈刷油、保温及保护层安装（材质、型号同管道的保温及保护层一致，材料乙供）、压力试验及冲洗等 | 个 | 9
61 | 线性调节球阀 | 型号：DN32 包含但不限于阀门就位、安装及所需机械、焊接、除锈刷油、保温及保护层安装（材质、型号同管道的保温及保护层一致，材料乙供）、压力试验及冲洗等 | 个 | 2
62 | 线性调节球阀 | 型号：DN25 包含但不限于阀门就位、安装及所需机械、焊接、除锈刷油、保温及保护层安装（材质、型号同管道的保温及保护层一致，材料乙供）、压力试验及冲洗等 | 个 | 2
管件
63 | 弯头 | 型号:DN200 包含但不限于管件就位、安装及所需机械、焊接、除锈刷油、保温及保护层安装（材质、型号同管道的保温及保护层一致，材料乙供）、压力试验及冲洗等 | 个 | 4
64 | 弯头 | 型号:DN150 包含但不限于管件就位、安装及所需机械、焊接、除锈刷油、保温及保护层安装（材质、型号同管道的保温及保护层一致，材料乙供）、压力试验及冲洗等 | 个 | 38
65 | 弯头 | 型号:DN125 包含但不限于管件就位、安装及所需机械、焊接、除锈刷油、保温及保护层安装（材质、型号同管道的保温及保护层一致，材料乙供）、压力试验及冲洗等 | 个 | 62
66 | 弯头 | 型号:DN100 包含但不限于管件就位、安装及所需机械、焊接、除锈刷油、保温及保护层安装（材质、型号同管道的保温及保护层一致，材料乙供）、压力试验及冲洗等 | 个 | 52
67 | 弯头 | 型号:DN80 包含但不限于管件就位、安装及所需机械、焊接、除锈刷油、保温及保护层安装（材质、型号同管道的保温及保护层一致，材料乙供）、压力试验及冲洗等 | 个 | 54
68 | 弯头 | 型号:DN65 包含但不限于管件就位、安装及所需机械、焊接、除锈刷油、保温及保护层安装（材质、型号同管道的保温及保护层一致，材料乙供）、压力试验及冲洗等 | 个 | 40
69 | 弯头 | 型号:DN25 包含但不限于管件就位、安装及所需机械、焊接、除锈刷油、保温及保护层安装（材质、型号同管道的保温及保护层一致，材料乙供）、压力试验及冲洗等 | 个 | 14
70 | 弯头 | 型号:DN200 包含但不限于管件就位、安装及所需机械、焊接、除锈刷油、保温及保护层安装（材质、型号同管道的保温及保护层一致，材料乙供）、压力试验及冲洗等 | 个 | 8
71 | 弯头 | 型号:DN150 包含但不限于管件就位、安装及所需机械、焊接、除锈刷油、保温及保护层安装（材质、型号同管道的保温及保护层一致，材料乙供）、压力试验及冲洗等 | 个 | 10
72 | 弯头 | 型号:DN125 包含但不限于管件就位、安装及所需机械、焊接、除锈刷油、保温及保护层安装（材质、型号同管道的保温及保护层一致，材料乙供）、压力试验及冲洗等 | 个 | 6
73 | 弯头 | 型号:DN80 包含但不限于管件就位、安装及所需机械、焊接、除锈刷油、保温及保护层安装（材质、型号同管道的保温及保护层一致，材料乙供）、压力试验及冲洗等 | 个 | 12
74 | 弯头 | 型号:DN65 包含但不限于管件就位、安装及所需机械、焊接、除锈刷油、保温及保护层安装（材质、型号同管道的保温及保护层一致，材料乙供）、压力试验及冲洗等 | 个 | 12
75 | 弯头 | 型号:DN25 包含但不限于管件就位、安装及所需机械、焊接、除锈刷油、保温及保护层安装（材质、型号同管道的保温及保护层一致，材料乙供）、压力试验及冲洗等 | 个 | 12
76 | 三通 | 型号:DN200 包含但不限于管件就位、安装及所需机械、焊接、除锈刷油、保温及保护层安装（材质、型号同管道的保温及保护层一致，材料乙供）、压力试验及冲洗等 | 个 | 2
77 | 三通 | 型号:DN200XDN200XDN150 包含但不限于管件就位、安装及所需机械、焊接、除锈刷油、保温及保护层安装（材质、型号同管道的保温及保护层一致，材料乙供）、压力试验及冲洗等 | 个 | 6
78 | 三通 | 型号:DN150XDN150XDN125 包含但不限于管件就位、安装及所需机械、焊接、除锈刷油、保温及保护层安装（材质、型号同管道的保温及保护层一致，材料乙供）、压力试验及冲洗等 | 个 | 4
79 | 三通 | 型号:DN150XDN150XDN80 包含但不限于管件就位、安装及所需机械、焊接、除锈刷油、保温及保护层安装（材质、型号同管道的保温及保护层一致，材料乙供）、压力试验及冲洗等 | 个 | 14
80 | 三通 | 型号:DN150XDN150XDN25 包含但不限于管件就位、安装及所需机械、焊接、除锈刷油、保温及保护层安装（材质、型号同管道的保温及保护层一致，材料乙供）、压力试验及冲洗等 | 个 | 6
81 | 三通 | 型号:DN125XDN125XDN100 包含但不限于管件就位、安装及所需机械、焊接、除锈刷油、保温及保护层安装（材质、型号同管道的保温及保护层一致，材料乙供）、压力试验及冲洗等 | 个 | 2
82 | 三通 | 型号:DN125XDN125X80 包含但不限于管件就位、安装及所需机械、焊接、除锈刷油、保温及保护层安装（材质、型号同管道的保温及保护层一致，材料乙供）、压力试验及冲洗等 | 个 | 2
83 | 三通 | 型号:DN125XDN125X65 包含但不限于管件就位、安装及所需机械、焊接、除锈刷油、保温及保护层安装（材质、型号同管道的保温及保护层一致，材料乙供）、压力试验及冲洗等 | 个 | 14
84 | 三通 | 型号:DN125XDN125X65 包含但不限于管件就位、安装及所需机械、焊接、除锈刷油、保温及保护层安装（材质、型号同管道的保温及保护层一致，材料乙供）、压力试验及冲洗等 | 个 | 2
85 | 三通 | 型号:DN80XDN80XDN32 包含但不限于管件就位、安装及所需机械、焊接、除锈刷油、保温及保护层安装（材质、型号同管道的保温及保护层一致，材料乙供）、压力试验及冲洗等 | 个 | 4
86 | 三通 | 型号:DN80XDN80XDN25 包含但不限于管件就位、安装及所需机械、焊接、除锈刷油、保温及保护层安装（材质、型号同管道的保温及保护层一致，材料乙供）、压力试验及冲洗等 | 个 | 6
87 | 三通 | 型号:DN32XDN32XDN25 包含但不限于管件就位、安装及所需机械、焊接、除锈刷油、保温及保护层安装（材质、型号同管道的保温及保护层一致，材料乙供）、压力试验及冲洗等 | 个 | 4
88 | 异径接头 | 型号:DN200XDN125 包含但不限于管件就位、安装及所需机械、焊接、除锈刷油、保温及保护层安装（材质、型号同管道的保温及保护层一致，材料乙供）、压力试验及冲洗等 | 个 | 2
89 | 异径接头 | 型号:DN200XDN100 包含但不限于管件就位、安装及所需机械、焊接、除锈刷油、保温及保护层安装（材质、型号同管道的保温及保护层一致，材料乙供）、压力试验及冲洗等 | 个 | 4
90 | 异径接头 | 型号:DN150XDN125 包含但不限于管件就位、安装及所需机械、焊接、除锈刷油、保温及保护层安装（材质、型号同管道的保温及保护层一致，材料乙供）、压力试验及冲洗等 | 个 | 4
91 | 异径接头 | 型号:DN150XDN80 包含但不限于管件就位、安装及所需机械、焊接、除锈刷油、保温及保护层安装（材质、型号同管道的保温及保护层一致，材料乙供）、压力试验及冲洗等 | 个 | 2
92 | 异径接头 | 型号:DN125XDN100 包含但不限于管件就位、安装及所需机械、焊接、除锈刷油、保温及保护层安装（材质、型号同管道的保温及保护层一致，材料乙供）、压力试验及冲洗等 | 个 | 4
93 | 异径接头 | 型号:DN125XDN80 包含但不限于管件就位、安装及所需机械、焊接、除锈刷油、保温及保护层安装（材质、型号同管道的保温及保护层一致，材料乙供）、压力试验及冲洗等 | 个 | 2
94 | 异径接头 | 型号:DN100XDN65 包含但不限于管件就位、安装及所需机械、焊接、除锈刷油、保温及保护层安装（材质、型号同管道的保温及保护层一致，材料乙供）、压力试验及冲洗等 | 个 | 2
放水、放气
95 | 输送流体用无缝钢管 | 型号:DN50 包含但不限于下管及所需机械、管道对口焊接、保温、除锈、刷油、压力试验及冲洗等，除管道外其余材料均由劳务提供 | m | 144
96 | 输送流体用无缝钢管 | 型号:DN20 包含但不限于下管及所需机械、管道对口焊接、保温、除锈、刷油、压力试验及冲洗等，除管道外其余材料均由劳务提供 | m | 144
97 | 法兰闸阀 | 型号：DN40 包含但不限于阀门就位、安装及所需机械、焊接、除锈刷油、保温及保护层安装（材质、型号同管道的保温及保护层一致，材料乙供）、压力试验及冲洗等 | 个 | 96
98 | 法兰闸阀 | 型号：DN20 包含但不限于阀门就位、安装及所需机械、焊接、除锈刷油、保温及保护层安装（材质、型号同管道的保温及保护层一致，材料乙供）、压力试验及冲洗等 | 个 | 96
支架及其他
99 | 支/吊架、基础型钢 | 包含但不限于普通支吊架及抗震支架的制作就位、安装、除锈刷油等（槽钢、钢管甲供，钢板、膨胀锚栓、角铁等辅材乙供） | kg | 9801
100 | 聚四氟乙烯板 | 型号：400*400*4mm 包含但不限于材料费用、制作安装等，所需材料乙供 | 块 | 128
101 | 聚四氟乙烯板 | 型号：300*300*4mm 包含但不限于材料费用、制作安装等，所需材料乙供 | 块 | 1144
地下一层
管道
102 | 输送流体用无缝钢管 | 型号:DN100 包含但不限于管道就位、安装及所需机械、管道对口焊接、保温补口、补口除锈刷油、压力试验及冲洗等 | m | 78
103 | 输送流体用无缝钢管 | 型号:DN80 包含但不限于管道就位、安装及所需机械、管道对口焊接、保温补口、补口除锈刷油、压力试验及冲洗等 | m | 780
104 | 输送流体用无缝钢管 | 型号:DN65 包含但不限于管道就位、安装及所需机械、管道对口焊接、保温补口、补口除锈刷油、压力试验及冲洗等 | m | 624
105 | 输送流体用无缝钢管 | 型号:DN32 包含但不限于管道就位、安装及所需机械、管道对口焊接、保温补口、补口除锈刷油、压力试验及冲洗等 | m | 30
106 | 输送流体用无缝钢管 | 型号:DN25 包含但不限于管道就位、安装及所需机械、管道对口焊接、保温补口、补口除锈刷油、压力试验及冲洗等 | m | 60
管件
107 | 弯头 | 型号:DN100 包含但不限于管件就位、安装及所需机械、焊接、除锈刷油、保温及保护层安装（材质、型号同管道的保温及保护层一致，材料乙供）、压力试验及冲洗等 | 个 | 24
108 | 弯头 | 型号:DN80 包含但不限于管件就位、安装及所需机械、焊接、除锈刷油、保温及保护层安装（材质、型号同管道的保温及保护层一致，材料乙供）、压力试验及冲洗等 | 个 | 319
109 | 弯头 | 型号:DN65 包含但不限于管件就位、安装及所需机械、焊接、除锈刷油、保温及保护层安装（材质、型号同管道的保温及保护层一致，材料乙供）、压力试验及冲洗等 | 个 | 254
110 | 弯头 | 型号:DN25 包含但不限于管件就位、安装及所需机械、焊接、除锈刷油、保温及保护层安装（材质、型号同管道的保温及保护层一致，材料乙供）、压力试验及冲洗等 | 个 | 24
111 | 三通 | 型号:DN100XDN100XDN80 包含但不限于管件就位、安装及所需机械、焊接、除锈刷油、保温及保护层安装（材质、型号同管道的保温及保护层一致，材料乙供）、压力试验及冲洗等 | 个 | 6
112 | 三通 | 型号:DN80XDN80XDN65 包含但不限于管件就位、安装及所需机械、焊接、除锈刷油、保温及保护层安装（材质、型号同管道的保温及保护层一致，材料乙供）、压力试验及冲洗等 | 个 | 4
阀门
113 | 焊接球阀 | 型号：DN80 包含但不限于阀门就位、安装及所需机械、焊接、除锈刷油、保温及保护层安装（材质、型号同管道的保温及保护层一致，材料乙供）、压力试验及冲洗等 | 个 | 6
114 | 焊接球阀 | 型号：DN65 包含但不限于阀门就位、安装及所需机械、焊接、除锈刷油、保温及保护层安装（材质、型号同管道的保温及保护层一致，材料乙供）、压力试验及冲洗等 | 个 | 4
115 | 焊接球阀 | 型号：DN25 包含但不限于阀门就位、安装及所需机械、焊接、除锈刷油、保温及保护层安装（材质、型号同管道的保温及保护层一致，材料乙供）、压力试验及冲洗等 | 个 | 2
116 | 线性调节球阀 | 型号：DN80 包含但不限于阀门就位、安装及所需机械、焊接、除锈刷油、保温及保护层安装（材质、型号同管道的保温及保护层一致，材料乙供）、压力试验及冲洗等 | 个 | 6
117 | 线性调节球阀 | 型号：DN65 包含但不限于阀门就位、安装及所需机械、焊接、除锈刷油、保温及保护层安装（材质、型号同管道的保温及保护层一致，材料乙供）、压力试验及冲洗等 | 个 | 4
118 | 线性调节球阀 | 型号：DN25 包含但不限于阀门就位、安装及所需机械、焊接、除锈刷油、保温及保护层安装（材质、型号同管道的保温及保护层一致，材料乙供）、压力试验及冲洗等 | 个 | 2
放水、放气
119 | 输送流体用无缝钢管 | 型号:DN50 包含但不限于下管及所需机械、管道对口焊接、保温、除锈、刷油、压力试验及冲洗等，除管道外其余材料均由劳务提供 | m | 126
120 | 输送流体用无缝钢管 | 型号:DN20 包含但不限于下管及所需机械、管道对口焊接、保温、除锈、刷油、压力试验及冲洗等，除管道外其余材料均由劳务提供 | m | 126
121 | 法兰闸阀 | 型号：DN40 包含但不限于阀门就位、安装及所需机械、焊接、除锈刷油、保温及保护层安装（材质、型号同管道的保温及保护层一致，材料乙供）、压力试验及冲洗等 | 个 | 84
122 | 法兰闸阀 | 型号：DN20 包含但不限于阀门就位、安装及所需机械、焊接、除锈刷油、保温及保护层安装（材质、型号同管道的保温及保护层一致，材料乙供）、压力试验及冲洗等 | 个 | 84
支架及其他
123 | 支/吊架、基础型钢 | 包含但不限于普通支吊架及抗震支架的制作就位、安装、除锈刷油等（槽钢、钢管甲供，钢板、膨胀锚栓、角铁等辅材乙供） | kg | 547
124 | 聚四氟乙烯板 | 型号：300*300*4mm 包含但不限于材料费用、制作安装等，所需材料乙供 | 块 | 100
125 | 合 计（元） |  |  |  | /
响应单位：（盖章）
法定代表人：（签字或印鉴）
年 月 日

## 地块二十九楼道立管
地块二十九楼道立管劳务清单报价表
响应单位名称：
联系人： 电话：
序号 | 项目名称 | 工作内容 | 单位 | 数量 | 含税综合单价（元） | 含税综合合价（元） | 备注
管道
1 | 镀锌钢管 | 型号：DN80 包含但不限于管道就位、安装及所需机械、管道对口连接、管件安装、压力试验及冲洗、开洞、孔洞修正、扩洞及套管安装，套管内封堵、套管外封堵等 | m | 978
2 | 镀锌钢管 | 型号：DN65 包含但不限于管道就位、安装及所需机械、管道对口连接、管件安装、压力试验及冲洗、开洞、孔洞修正、扩洞及套管安装，套管内封堵、套管外封堵等 | m | 1656
3 | 镀锌钢管 | 型号：DN50 包含但不限于管道就位、安装及所需机械、管道对口连接、管件安装、压力试验及冲洗、开洞、孔洞修正、扩洞及套管安装，套管内封堵、套管外封堵等 | m | 168
4 | 镀锌钢管 | 型号：DN25 包含但不限于管道就位、安装及所需机械、管道对口连接、管件安装、压力试验及冲洗、开洞、孔洞修正、扩洞及套管安装，套管内封堵、套管外封堵等 | m | 2916
5 | 镀锌钢管 | 型号：DN20 包含但不限于管道就位、安装及所需机械、管道对口连接、管件安装、压力试验及冲洗、开洞、孔洞修正、扩洞及套管安装，套管内封堵、套管外封堵等 | m | 180
6 | 管道支架 | 包含但不限于普通支吊架及抗震支架的制作安装、倒角、除锈刷油等（槽钢、钢管甲供，钢板、膨胀锚栓、角铁等辅材乙供） | kg | 1681
阀门
7 | 内螺纹球阀 | 型号：DN20 包含但不限于阀门就位、安装及所需机械、焊接、除锈刷油、压力试验及冲洗等 | 个 | 60
8 | 丝接球阀 | 型号：DN20 包含但不限于阀门就位、安装及所需机械、焊接、除锈刷油、压力试验及冲洗等 | 个 | 60
9 | 管道轴向内压波纹补偿器 | 型号：DN65 包含但不限于补偿器就位、安装及所需机械、焊接、除锈刷油、压力试验及冲洗等 | 个 | 28
10 | 合 计（元） |  |  |  | /
响应单位：（盖章）
法定代表人：（签字或印鉴）
年 月 日

## 地块二十九换热站工艺
地块二十九换热站工艺劳务清单报价表
响应单位名称：
联系人： 电话：
序号 | 项目名称 | 工作内容 | 单位 | 数量 | 含税综合单价（元） | 含税综合合价（元） | 备注
设备
1 | 低区循环水泵(立式) | 包含但不限于设备及与设备配套阀门管件等附件的就位、安装、连接等 | 台 | 2
2 | 低区补水泵 | 包含但不限于设备及与设备配套阀门管件等附件的就位、安装、连接等 | 台 | 2
3 | 角通式反冲洗除污器 | 规格:DN250 包含但不限于除污器及所需法兰的就位、安装，焊接压力试验及冲洗等，除除污器甲供外其余材料乙供 | 台 | 1
4 | Y型过滤器 | 型号：DN125 包含但不限于过滤器及所需法兰的就位、安装，焊接压力试验及冲洗等，除过滤器甲供外其余材料乙供 | 台 | 1
5 | Y型过滤器 | 型号：DN250 包含但不限于过滤器及所需法兰的就位、安装，焊接压力试验及冲洗等，除过滤器甲供外其余材料乙供 | 台 | 1
6 | 高区循环水泵(立式) | 包含但不限于设备及与设备配套阀门管件等附件的就位、安装、连接等 | 台 | 2
7 | 高区补水泵 | 包含但不限于设备及与设备配套阀门管件等附件的就位、安装、连接等 | 台 | 2
8 | 角通式反冲洗除污器 | 规格:DN200 包含但不限于除污器及所需法兰的就位、安装，焊接压力试验及冲洗等，除除污器甲供外其余材料乙供 | 台 | 1
9 | Y型过滤器 | 型号：DN100 包含但不限于过滤器及所需法兰的就位、安装，焊接压力试验及冲洗等，除过滤器甲供外其余材料乙供 | 台 | 1
10 | Y型过滤器 | 型号：DN200 包含但不限于过滤器及所需法兰的就位、安装，焊接压力试验及冲洗等，除过滤器甲供外其余材料乙供 | 台 | 1
11 | 角通式反冲洗除污器 | 规格:DN150 包含但不限于除污器及所需法兰的就位、安装，焊接压力试验及冲洗等，除除污器甲供外其余材料乙供 | 台 | 1
12 | 一次侧加压泵 | 包含但不限于设备及与设备配套阀门管件等附件的就位、安装、连接等 | 台 | 1
13 | 螺旋微泡排气除污器 | 规格:DN250 包含但不限于除污器及所需法兰的就位、安装，焊接压力试验及冲洗等，除除污器甲供外其余材料乙供 | 台 | 1
14 | 螺旋微泡排气除污器 | 型号：DN200 包含但不限于过滤器及所需法兰的就位、安装，焊接压力试验及冲洗等，除除污器甲供外其余材料乙供 | 台 | 1
管道
15 | 普通流体输送管道用埋弧焊钢管 | 型号:DN250 包含但不限于管道就位、安装及所需机械、焊接、除锈刷油、压力试验及冲洗等 | m | 72
16 | 普通流体输送管道用埋弧焊钢管 | 型号:DN200 包含但不限于管道就位、安装及所需机械、焊接、除锈刷油、压力试验及冲洗等 | m | 120
17 | 输送流体用无缝钢管 | 型号:DN150 包含但不限于管道就位、安装及所需机械、焊接、除锈刷油、压力试验及冲洗等 | m | 84
18 | 输送流体用无缝钢管 | 型号:DN125 包含但不限于管道就位、安装及所需机械、焊接、除锈刷油、压力试验及冲洗等 | m | 12
19 | 输送流体用无缝钢管 | 型号:DN100 包含但不限于管道就位、安装及所需机械、焊接、除锈刷油、压力试验及冲洗等 | m | 16
20 | 输送流体用无缝钢管 | 型号:DN80 包含但不限于管道就位、安装及所需机械、焊接、除锈刷油、压力试验及冲洗等 | m | 13
21 | 输送流体用无缝钢管 | 型号:DN65 包含但不限于管道就位、安装及所需机械、焊接、除锈刷油、压力试验及冲洗等 | m | 3
22 | 输送流体用无缝钢管 | 型号:DN50 包含但不限于管道就位、安装及所需机械、焊接、除锈刷油、压力试验及冲洗等 | m | 27
23 | 输送流体用无缝钢管 | 型号:DN40 包含但不限于管道就位、安装及所需机械、焊接、除锈刷油、压力试验及冲洗等 | m | 72
24 | 输送流体用无缝钢管 | 型号:DN25 包含但不限于管道就位、安装及所需机械、焊接、除锈刷油、压力试验及冲洗等 | m | 24
25 | 输送流体用无缝钢管 | 型号:DN80 包含但不限于管道就位、安装及所需机械、焊接、除锈刷油、压力试验及冲洗等 | m | 24
仪表
26 | 双金属温度计 | 包含但不限于温度计的就位及安装等 | 支 | 15
27 | 旋翼式水表 | 型号：DN65 包含但不限于水表焊接压力试验及冲洗等 | 组 | 1
28 | 弹簧管压力表 | 包含但不限于压力表的就位及安装等 | 台 | 39
管件
29 | 三通 | 型号:DN250×DN250×DN250 包含但不限于管件焊接、除锈刷油、压力试验及冲洗等 | 个 | 8
30 | 三通 | 型号:DN200×DN200×DN200 包含但不限于管件焊接、除锈刷油、压力试验及冲洗等 | 个 | 8
31 | 三通 | 型号:DN150×DN150×DN150 包含但不限于管件焊接、除锈刷油、压力试验及冲洗等 | 个 | 4
32 | 三通 | 型号:DN65×DN65×DN65 包含但不限于管件焊接、除锈刷油、压力试验及冲洗等 | 个 | 3
33 | 三通 | 型号:DN50×DN50×DN50 包含但不限于管件焊接、除锈刷油、压力试验及冲洗等 | 个 | 4
34 | 三通 | 型号:DN40×DN40×DN40 包含但不限于管件焊接、除锈刷油、压力试验及冲洗等 | 个 | 4
35 | 三通 | 型号:DN250×250×200 包含但不限于管件焊接、除锈刷油、压力试验及冲洗等 | 个 | 2
36 | 三通 | 型号:DN200×DN200×DN150 包含但不限于管件焊接、除锈刷油、压力试验及冲洗等 | 个 | 2
37 | 三通 | 型号:DN150×DN150×DN125 包含但不限于管件焊接、除锈刷油、压力试验及冲洗等 | 个 | 2
38 | 三通 | 型号:DN125×DN125×DN100 包含但不限于管件焊接、除锈刷油、压力试验及冲洗等 | 个 | 2
39 | 三通 | 型号:DN100×DN100×DN80 包含但不限于管件焊接、除锈刷油、压力试验及冲洗等 | 个 | 2
40 | 弯头 | 型号:DN250 包含但不限于管件焊接、除锈刷油、压力试验及冲洗等 | 个 | 17
41 | 弯头 | 型号:DN200 包含但不限于管件焊接、除锈刷油、压力试验及冲洗等 | 个 | 33
42 | 弯头 | 型号:DN150 包含但不限于管件焊接、除锈刷油、压力试验及冲洗等 | 个 | 25
43 | 弯头 | 型号:DN125 包含但不限于管件焊接、除锈刷油、压力试验及冲洗等 | 个 | 3
44 | 弯头 | 型号:DN100 包含但不限于管件焊接、除锈刷油、压力试验及冲洗等 | 个 | 5
45 | 弯头 | 型号:DN80 包含但不限于管件焊接、除锈刷油、压力试验及冲洗等 | 个 | 5
46 | 弯头 | 型号:DN65 包含但不限于管件焊接、除锈刷油、压力试验及冲洗等 | 个 | 13
47 | 弯头 | 型号:DN50 包含但不限于管件焊接、除锈刷油、压力试验及冲洗等 | 个 | 12
48 | 弯头 | 型号:DN40 包含但不限于管件焊接、除锈刷油、压力试验及冲洗等 | 个 | 19
49 | 管帽 | 型号:DN250 包含但不限于管件焊接、除锈刷油、压力试验及冲洗等 | 个 | 2
50 | 管帽 | 型号:DN200 包含但不限于管件焊接、除锈刷油、压力试验及冲洗等 | 个 | 2
51 | 管帽 | 型号:DN50 包含但不限于管件焊接、除锈刷油、压力试验及冲洗等 | 个 | 2
52 | 管帽 | 型号:DN40 包含但不限于管件焊接、除锈刷油、压力试验及冲洗等 | 个 | 2
53 | 异径管 | 型号:DN250XDN150 包含但不限于管件焊接、除锈刷油、压力试验及冲洗等 | 个 | 4
54 | 异径管 | 型号:DN200XDN125 包含但不限于管件焊接、除锈刷油、压力试验及冲洗等 | 个 | 4
55 | 异径管 | 型号:DN150XDN80 包含但不限于管件焊接、除锈刷油、压力试验及冲洗等 | 个 | 2
56 | 异径管 | 型号:DN50XDN32 包含但不限于管件焊接、除锈刷油、压力试验及冲洗等 | 个 | 4
57 | 弯头 | 型号:DN40 包含但不限于管件焊接、除锈刷油、压力试验及冲洗等 | 个 | 4
58 | 可挠曲金属接头 | 型号:DN150 包含但不限于接头及所需法兰的安装，焊接压力试验及冲洗等，除接头甲供外其余材料乙供 | 个 | 2
59 | 可挠曲金属接头 | 型号:DN250 包含但不限于接头及所需法兰的安装，焊接压力试验及冲洗等，除接头甲供外其余材料乙供 | 个 | 4
60 | 可挠曲金属接头 | 型号:DN200 包含但不限于接头及所需法兰的安装，焊接压力试验及冲洗等，除接头甲供外其余材料乙供 | 个 | 4
61 | 可挠曲金属接头 | 型号:DN50 包含但不限于接头及所需法兰的安装，焊接压力试验及冲洗等，除接头甲供外其余材料乙供 | 个 | 4
62 | 可挠曲金属接头 | 型号:DN40 包含但不限于接头及所需法兰的安装，焊接压力试验及冲洗等，除接头甲供外其余材料乙供 | 个 | 4
阀门
63 | 法兰球阀 | 型号：DN150 包含但不限于阀门及所需法兰的就位、安装，焊接压力试验及冲洗等，除阀门甲供外其余材料乙供 | 个 | 8
64 | 法兰球阀 | 型号：DN125 包含但不限于阀门及所需法兰的就位、安装，焊接压力试验及冲洗等，除阀门甲供外其余材料乙供 | 个 | 2
65 | 法兰球阀 | 型号：DN100 包含但不限于阀门及所需法兰的就位、安装，焊接压力试验及冲洗等，除阀门甲供外其余材料乙供 | 个 | 4
66 | 法兰球阀 | 型号：DN80 包含但不限于阀门及所需法兰的就位、安装，焊接压力试验及冲洗等，除阀门甲供外其余材料乙供 | 个 | 4
67 | 法兰球阀 | 型号：DN50 包含但不限于阀门及所需法兰的就位、安装，焊接压力试验及冲洗等，除阀门甲供外其余材料乙供 | 个 | 6
68 | 法兰球阀 | 型号：DN25 包含但不限于阀门及所需法兰的就位、安装，焊接压力试验及冲洗等，除阀门甲供外其余材料乙供 | 个 | 12
69 | 法兰球阀 | 型号：DN250 包含但不限于阀门及所需法兰的就位、安装，焊接压力试验及冲洗等，除阀门甲供外其余材料乙供 | 个 | 9
70 | 法兰球阀 | 型号：DN200 包含但不限于阀门及所需法兰的就位、安装，焊接压力试验及冲洗等，除阀门甲供外其余材料乙供 | 个 | 11
71 | 法兰球阀 | 型号：DN65 包含但不限于阀门及所需法兰的就位、安装，焊接压力试验及冲洗等，除阀门甲供外其余材料乙供 | 个 | 7
72 | 法兰球阀 | 型号：DN40 包含但不限于阀门及所需法兰的就位、安装，焊接压力试验及冲洗等，除阀门甲供外其余材料乙供 | 个 | 7
73 | 旋启式止回阀 | 型号：DN150 包含但不限于阀门及所需法兰的就位、安装，焊接压力试验及冲洗等，除阀门甲供外其余材料乙供 | 个 | 1
74 | 旋启式止回阀 | 型号：DN250 包含但不限于阀门及所需法兰的就位、安装，焊接压力试验及冲洗等，除阀门甲供外其余材料乙供 | 个 | 3
75 | 旋启式止回阀 | 型号：DN200 包含但不限于阀门及所需法兰的就位、安装，焊接压力试验及冲洗等，除阀门甲供外其余材料乙供 | 个 | 3
76 | 升降式止回阀 | 型号：DN50 包含但不限于阀门及所需法兰的就位、安装，焊接压力试验及冲洗等，除阀门甲供外其余材料乙供 | 个 | 2
77 | 升降式止回阀 | 型号：DN40 包含但不限于阀门及所需法兰的就位、安装，焊接压力试验及冲洗等，除阀门甲供外其余材料乙供 | 个 | 2
78 | 微启式弹簧安全阀 | 型号：DN50 包含但不限于阀门及所需法兰的就位、安装，焊接压力试验及冲洗等，除阀门甲供外其余材料乙供 | 个 | 2
79 | 手动调节阀 | 型号：DN125 包含但不限于阀门及所需法兰的就位、安装，焊接压力试验及冲洗等，除阀门甲供外其余材料乙供 | 个 | 1
80 | 手动调节阀 | 型号：DN100 包含但不限于阀门及所需法兰的就位、安装，焊接压力试验及冲洗等，除阀门甲供外其余材料乙供 | 个 | 1
支架及其他
81 | 支/吊架、基础型钢 | 包含但不限于普通支吊架及抗震支架的制作就位、安装、除锈刷油等（槽钢、钢管甲供，钢板、膨胀锚栓、角铁等辅材乙供） | kg | 1504
82 | 聚四氟乙烯板 | 型号：300*300*4mm 包含但不限于材料费用、制作安装等，所需材料乙供 | 块 | 154
83 | 基础钢筋 | 1.钢筋(含措施筋)制作(含钢筋清理、调直、切断、弯曲成型等全部制作工序) 2.钢筋安装、固定(含基层清理，钢筋就位、定位、支撑、绑扎、焊接等全部安装工序) 3.钢筋连接(含搭接、焊接、机械连接、检查清理等全部连接工序) 4.所需材料乙供 | kg | 18 | /
84 | 合 计（元） |  |  |  | /
响应单位：（盖章）
法定代表人：（签字或印鉴）
年 月 日