## 汇总表
地块三十四、地块三十五、地块三十六劳务分包 清单报价汇总表
响应单位名称：
联系人： 电话：
序号 | 单位名称 | 含税综合合价（元） | 备注
1 | 地块三十六一级管网
2 | 地块三十四、地块三十五、地块三十六二级管网
3 | 地块三十六换热站
4 | 地块三十四、地块三十五、地块三十六楼道立管
5 | 小 计（元）
6 | 安全文明施工费 |  | 施工过程中可能出现的外部因素；保证不发生一般及以上安全事故；文明施工达到总包及建设单位要求（包括安全文明施工所需人工及设备） 安全文明施工费=1至4项小计*2.5% （安全文明施工费需提供投入证明依据，并由项目经理签字确认）
7 | 总计（元） |  | 1至4项小计+安全文明施工费
税率（专票）： 工期：
响应单位：（盖章）
法定代表人：（签字或印鉴）
年 月 日

## 地块三十六一级管网
地块三十六一级管网劳务清单报价表
响应单位名称：
联系人： 电话：
序号 | 项目名称 | 工作内容 | 单位 | 数量 | 含税综合单价（元） | 含税综合合价（元） | 备注
1 | 直埋式预制保温管 | 型号:DN200 包含但不限于管道就位、安装及所需机械、管道对口焊接、保温补口、补口除锈刷油、压力试验及冲洗等 | m | 120
2 | 90°弯头 | 型号:DN200 包含但不限于管件就位及所需机械、焊接、除锈刷油、保温及保护层安装（材质、型号同管道的保温及保护层一致，材料乙供）、压力试验及冲洗等 | 个 | 4
3 | 45°弯头 | 型号:DN200 包含但不限于管件就位及所需机械、焊接、除锈刷油、保温及保护层安装（材质、型号同管道的保温及保护层一致，材料乙供）、压力试验及冲洗等 | 个 | 4
4 | 挖沟槽土方 | 包含但不限于管沟机械或人工开挖、人工清槽等全部内容及所需机械 | m3 | 178
5 | 回填方 | 包含但不限于砂子回填、夯实等全部内容及所需机械，所需材料乙供 | m3 | 58
6 | 回填方 | 包含但不限于原土回填、夯实等全部内容及所需机械，所需材料乙供 | m3 | 110
7 | 余方弃置 | 包含但不限于建筑垃圾及土方装车、外运，运距自行考虑 | m3 | 68
8 | 合 计（元） |  |  |  | /
响应单位：（盖章）
法定代表人：（签字或印鉴）
年 月 日

## 地块三十四、地块三十五、地块三十六二级管网
地块三十四、地块三十五、地块三十六二级管网 劳务清单报价表
响应单位名称：
联系人： 电话：
序号 | 项目名称 | 工作内容 | 单位 | 数量 | 含税综合单价（元） | 含税综合合价（元） | 备注
45#
架空管
管道
1 | 预制架空保温管 | 型号:DN200 包含但不限于管道就位、安装及所需机械、管道对口焊接、保温补口、补口除锈刷油、压力试验及冲洗等 | m | 282
2 | 预制架空保温管 | 型号:DN150 包含但不限于管道就位、安装及所需机械、管道对口焊接、保温补口、补口除锈刷油、压力试验及冲洗等 | m | 144
3 | 预制架空保温管 | 型号:DN125 包含但不限于管道就位、安装及所需机械、管道对口焊接、保温补口、补口除锈刷油、压力试验及冲洗等 | m | 180
4 | 预制架空保温管 | 型号:DN100 包含但不限于管道就位、安装及所需机械、管道对口焊接、保温补口、补口除锈刷油、压力试验及冲洗等 | m | 456
5 | 预制架空保温管 | 型号:DN80 包含但不限于管道就位、安装及所需机械、管道对口焊接、保温补口、补口除锈刷油、压力试验及冲洗等 | m | 840
6 | 预制架空保温管 | 型号:DN65 包含但不限于管道就位、安装及所需机械、管道对口焊接、保温补口、补口除锈刷油、压力试验及冲洗等 | m | 624
7 | 预制架空保温管 | 型号:DN50 包含但不限于管道就位、安装及所需机械、管道对口焊接、保温补口、补口除锈刷油、压力试验及冲洗等 | m | 390
管件
8 | 90°弯头 | 型号:DN200 包含但不限于管件就位、安装及所需机械、焊接、除锈刷油、保温及保护层安装（材质、型号同管道的保温及保护层一致，材料乙供）、压力试验及冲洗等 | 个 | 8
9 | 90°弯头 | 型号:DN150 包含但不限于管件就位、安装及所需机械、焊接、除锈刷油、保温及保护层安装（材质、型号同管道的保温及保护层一致，材料乙供）、压力试验及冲洗等 | 个 | 12
10 | 90°弯头 | 型号:DN125 包含但不限于管件就位、安装及所需机械、焊接、除锈刷油、保温及保护层安装（材质、型号同管道的保温及保护层一致，材料乙供）、压力试验及冲洗等 | 个 | 8
11 | 90°弯头 | 型号:DN100 包含但不限于管件就位、安装及所需机械、焊接、除锈刷油、保温及保护层安装（材质、型号同管道的保温及保护层一致，材料乙供）、压力试验及冲洗等 | 个 | 20
12 | 90°弯头 | 型号:DN80 包含但不限于管件就位、安装及所需机械、焊接、除锈刷油、保温及保护层安装（材质、型号同管道的保温及保护层一致，材料乙供）、压力试验及冲洗等 | 个 | 152
13 | 90°弯头 | 型号:DN65 包含但不限于管件就位、安装及所需机械、焊接、除锈刷油、保温及保护层安装（材质、型号同管道的保温及保护层一致，材料乙供）、压力试验及冲洗等 | 个 | 256
14 | 90°弯头 | 型号:DN50 包含但不限于管件就位、安装及所需机械、焊接、除锈刷油、保温及保护层安装（材质、型号同管道的保温及保护层一致，材料乙供）、压力试验及冲洗等 | 个 | 168
15 | 45°弯头 | 型号:DN200 包含但不限于管件就位、安装及所需机械、焊接、除锈刷油、保温及保护层安装（材质、型号同管道的保温及保护层一致，材料乙供）、压力试验及冲洗等 | 个 | 3
16 | 45°弯头 | 型号:DN150 包含但不限于管件就位、安装及所需机械、焊接、除锈刷油、保温及保护层安装（材质、型号同管道的保温及保护层一致，材料乙供）、压力试验及冲洗等 | 个 | 6
17 | 45°弯头 | 型号:DN125 包含但不限于管件就位、安装及所需机械、焊接、除锈刷油、保温及保护层安装（材质、型号同管道的保温及保护层一致，材料乙供）、压力试验及冲洗等 | 个 | 6
18 | 45°弯头 | 型号:DN100 包含但不限于管件就位、安装及所需机械、焊接、除锈刷油、保温及保护层安装（材质、型号同管道的保温及保护层一致，材料乙供）、压力试验及冲洗等 | 个 | 9
19 | 45°弯头 | 型号:DN80 包含但不限于管件就位、安装及所需机械、焊接、除锈刷油、保温及保护层安装（材质、型号同管道的保温及保护层一致，材料乙供）、压力试验及冲洗等 | 个 | 18
20 | 45°弯头 | 型号:DN65 包含但不限于管件就位、安装及所需机械、焊接、除锈刷油、保温及保护层安装（材质、型号同管道的保温及保护层一致，材料乙供）、压力试验及冲洗等 | 个 | 42
21 | 45°弯头 | 型号:DN50 包含但不限于管件就位、安装及所需机械、焊接、除锈刷油、保温及保护层安装（材质、型号同管道的保温及保护层一致，材料乙供）、压力试验及冲洗等 | 个 | 21
22 | 11°弯头 | 型号:DN200 包含但不限于管件就位、安装及所需机械、焊接、除锈刷油、保温及保护层安装（材质、型号同管道的保温及保护层一致，材料乙供）、压力试验及冲洗等 | 个 | 3
23 | 等径三通 | 型号:DN200 包含但不限于管件就位、安装及所需机械、焊接、除锈刷油、保温及保护层安装（材质、型号同管道的保温及保护层一致，材料乙供）、压力试验及冲洗等 | 个 | 2
24 | 等径三通 | 型号:DN150 包含但不限于管件就位、安装及所需机械、焊接、除锈刷油、保温及保护层安装（材质、型号同管道的保温及保护层一致，材料乙供）、压力试验及冲洗等 | 个 | 2
25 | 等径三通 | 型号:DN80*80*80 包含但不限于管件就位、安装及所需机械、焊接、除锈刷油、保温及保护层安装（材质、型号同管道的保温及保护层一致，材料乙供）、压力试验及冲洗等 | 个 | 2
26 | 异径三通 | 型号:DN200*200*125 包含但不限于管件就位、安装及所需机械、焊接、除锈刷油、保温及保护层安装（材质、型号同管道的保温及保护层一致，材料乙供）、压力试验及冲洗等 | 个 | 2
27 | 异径三通 | 型号:DN200*200*100 包含但不限于管件就位、安装及所需机械、焊接、除锈刷油、保温及保护层安装（材质、型号同管道的保温及保护层一致，材料乙供）、压力试验及冲洗等 | 个 | 2
28 | 异径三通 | 型号:DN150*150*100 包含但不限于管件就位、安装及所需机械、焊接、除锈刷油、保温及保护层安装（材质、型号同管道的保温及保护层一致，材料乙供）、压力试验及冲洗等 | 个 | 2
29 | 异径三通 | 型号:DN125*125*100 包含但不限于管件就位、安装及所需机械、焊接、除锈刷油、保温及保护层安装（材质、型号同管道的保温及保护层一致，材料乙供）、压力试验及冲洗等 | 个 | 2
30 | 异径三通 | 型号:DN125*125*65 包含但不限于管件就位、安装及所需机械、焊接、除锈刷油、保温及保护层安装（材质、型号同管道的保温及保护层一致，材料乙供）、压力试验及冲洗等 | 个 | 6
31 | 异径三通 | 型号:DN100*100*65 包含但不限于管件就位、安装及所需机械、焊接、除锈刷油、保温及保护层安装（材质、型号同管道的保温及保护层一致，材料乙供）、压力试验及冲洗等 | 个 | 6
32 | 异径三通 | 型号:DN100*100*80 包含但不限于管件就位、安装及所需机械、焊接、除锈刷油、保温及保护层安装（材质、型号同管道的保温及保护层一致，材料乙供）、压力试验及冲洗等 | 个 | 8
33 | 异径三通 | 型号:DN80*80*65 包含但不限于管件就位、安装及所需机械、焊接、除锈刷油、保温及保护层安装（材质、型号同管道的保温及保护层一致，材料乙供）、压力试验及冲洗等 | 个 | 12
34 | 异径三通 | 型号:DN65*65*50 包含但不限于管件就位、安装及所需机械、焊接、除锈刷油、保温及保护层安装（材质、型号同管道的保温及保护层一致，材料乙供）、压力试验及冲洗等 | 个 | 12
35 | 偏心异径管 | 型号:DN200*150 包含但不限于管件就位、安装及所需机械、焊接、除锈刷油、保温及保护层安装（材质、型号同管道的保温及保护层一致，材料乙供）、压力试验及冲洗等 | 个 | 2
36 | 偏心异径管 | 型号:DN200*80 包含但不限于管件就位、安装及所需机械、焊接、除锈刷油、保温及保护层安装（材质、型号同管道的保温及保护层一致，材料乙供）、压力试验及冲洗等 | 个 | 2
37 | 偏心异径管 | 型号:DN150*125 包含但不限于管件就位、安装及所需机械、焊接、除锈刷油、保温及保护层安装（材质、型号同管道的保温及保护层一致，材料乙供）、压力试验及冲洗等 | 个 | 2
38 | 偏心异径管 | 型号:DN150*80 包含但不限于管件就位、安装及所需机械、焊接、除锈刷油、保温及保护层安装（材质、型号同管道的保温及保护层一致，材料乙供）、压力试验及冲洗等 | 个 | 2
39 | 偏心异径管 | 型号:DN125*80 包含但不限于管件就位、安装及所需机械、焊接、除锈刷油、保温及保护层安装（材质、型号同管道的保温及保护层一致，材料乙供）、压力试验及冲洗等 | 个 | 2
40 | 偏心异径管 | 型号:DN100*80 包含但不限于管件就位、安装及所需机械、焊接、除锈刷油、保温及保护层安装（材质、型号同管道的保温及保护层一致，材料乙供）、压力试验及冲洗等 | 个 | 2
41 | 偏心异径管 | 型号:DN80*65 包含但不限于管件就位、安装及所需机械、焊接、除锈刷油、保温及保护层安装（材质、型号同管道的保温及保护层一致，材料乙供）、压力试验及冲洗等 | 个 | 6
直埋管
管道
42 | 直埋式预制保温管 | 型号:DN200 包含但不限于管道就位、安装及所需机械、管道对口焊接、保温补口、补口除锈刷油、压力试验及冲洗等 | m | 198
43 | 直埋式预制保温管 | 型号:DN150 包含但不限于管道就位、安装及所需机械、管道对口焊接、保温补口、补口除锈刷油、压力试验及冲洗等 | m | 246
44 | 直埋式预制保温管 | 型号:DN125 包含但不限于管道就位、安装及所需机械、管道对口焊接、保温补口、补口除锈刷油、压力试验及冲洗等 | m | 738
45 | 直埋式预制保温管 | 型号:DN100 包含但不限于管道就位、安装及所需机械、管道对口焊接、保温补口、补口除锈刷油、压力试验及冲洗等 | m | 66
46 | 直埋式预制保温管 | 型号:DN80 包含但不限于管道就位、安装及所需机械、管道对口焊接、保温补口、补口除锈刷油、压力试验及冲洗等 | m | 78
47 | 直埋式预制保温管 | 型号:DN65 包含但不限于管道就位、安装及所需机械、管道对口焊接、保温补口、补口除锈刷油、压力试验及冲洗等 | m | 78
48 | 直埋式预制保温管 | 型号:DN50 包含但不限于管道就位、安装及所需机械、管道对口焊接、保温补口、补口除锈刷油、压力试验及冲洗等 | m | 78
49 | 直埋式预制保温管 | 型号:DN32 包含但不限于管道就位、安装及所需机械、管道对口焊接、保温补口、补口除锈刷油、压力试验及冲洗等 | m | 24
管件
50 | 90°弯头 | 型号:DN200 包含但不限于管件就位、安装及所需机械、焊接、除锈刷油、保温及保护层安装（材质、型号同管道的保温及保护层一致，材料乙供）、压力试验及冲洗等 | 个 | 4
51 | 90°弯头 | 型号:DN150 包含但不限于管件就位、安装及所需机械、焊接、除锈刷油、保温及保护层安装（材质、型号同管道的保温及保护层一致，材料乙供）、压力试验及冲洗等 | 个 | 4
52 | 90°弯头 | 型号:DN125 包含但不限于管件就位、安装及所需机械、焊接、除锈刷油、保温及保护层安装（材质、型号同管道的保温及保护层一致，材料乙供）、压力试验及冲洗等 | 个 | 14
53 | 90°弯头 | 型号:DN65 包含但不限于管件就位、安装及所需机械、焊接、除锈刷油、保温及保护层安装（材质、型号同管道的保温及保护层一致，材料乙供）、压力试验及冲洗等 | 个 | 6
54 | 90°弯头 | 型号:DN50 包含但不限于管件就位、安装及所需机械、焊接、除锈刷油、保温及保护层安装（材质、型号同管道的保温及保护层一致，材料乙供）、压力试验及冲洗等 | 个 | 4
55 | 90°弯头 | 型号:DN32 包含但不限于管件就位、安装及所需机械、焊接、除锈刷油、保温及保护层安装（材质、型号同管道的保温及保护层一致，材料乙供）、压力试验及冲洗等 | 个 | 2
56 | 45°弯头 | 型号:DN200 包含但不限于管件就位、安装及所需机械、焊接、除锈刷油、保温及保护层安装（材质、型号同管道的保温及保护层一致，材料乙供）、压力试验及冲洗等 | 个 | 2
57 | 45°弯头 | 型号:DN150 包含但不限于管件就位、安装及所需机械、焊接、除锈刷油、保温及保护层安装（材质、型号同管道的保温及保护层一致，材料乙供）、压力试验及冲洗等 | 个 | 6
58 | 45°弯头 | 型号:DN125 包含但不限于管件就位、安装及所需机械、焊接、除锈刷油、保温及保护层安装（材质、型号同管道的保温及保护层一致，材料乙供）、压力试验及冲洗等 | 个 | 2
59 | 45°弯头 | 型号:DN100 包含但不限于管件就位、安装及所需机械、焊接、除锈刷油、保温及保护层安装（材质、型号同管道的保温及保护层一致，材料乙供）、压力试验及冲洗等 | 个 | 3
60 | 45°弯头 | 型号:DN80 包含但不限于管件就位、安装及所需机械、焊接、除锈刷油、保温及保护层安装（材质、型号同管道的保温及保护层一致，材料乙供）、压力试验及冲洗等 | 个 | 18
61 | 45°弯头 | 型号:DN65 包含但不限于管件就位、安装及所需机械、焊接、除锈刷油、保温及保护层安装（材质、型号同管道的保温及保护层一致，材料乙供）、压力试验及冲洗等 | 个 | 9
62 | 45°弯头 | 型号:DN50 包含但不限于管件就位、安装及所需机械、焊接、除锈刷油、保温及保护层安装（材质、型号同管道的保温及保护层一致，材料乙供）、压力试验及冲洗等 | 个 | 12
63 | 36°弯头 | 型号:DN200 包含但不限于管件就位、安装及所需机械、焊接、除锈刷油、保温及保护层安装（材质、型号同管道的保温及保护层一致，材料乙供）、压力试验及冲洗等 | 个 | 4
64 | 36°弯头 | 型号:DN125 包含但不限于管件就位、安装及所需机械、焊接、除锈刷油、保温及保护层安装（材质、型号同管道的保温及保护层一致，材料乙供）、压力试验及冲洗等 | 个 | 14
65 | 异径三通 | 型号:DN200*200*150 包含但不限于管件就位、安装及所需机械、焊接、除锈刷油、保温及保护层安装（材质、型号同管道的保温及保护层一致，材料乙供）、压力试验及冲洗等 | 个 | 2
66 | 异径三通 | 型号:DN150*150*100 包含但不限于管件就位、安装及所需机械、焊接、除锈刷油、保温及保护层安装（材质、型号同管道的保温及保护层一致，材料乙供）、压力试验及冲洗等 | 个 | 2
67 | 异径三通 | 型号:DN150*150*65 包含但不限于管件就位、安装及所需机械、焊接、除锈刷油、保温及保护层安装（材质、型号同管道的保温及保护层一致，材料乙供）、压力试验及冲洗等 | 个 | 4
68 | 异径三通 | 型号:DN125*125*80 包含但不限于管件就位、安装及所需机械、焊接、除锈刷油、保温及保护层安装（材质、型号同管道的保温及保护层一致，材料乙供）、压力试验及冲洗等 | 个 | 8
69 | 异径三通 | 型号:DN125*125*65 包含但不限于管件就位、安装及所需机械、焊接、除锈刷油、保温及保护层安装（材质、型号同管道的保温及保护层一致，材料乙供）、压力试验及冲洗等 | 个 | 2
70 | 异径三通 | 型号:DN100*100*80 包含但不限于管件就位、安装及所需机械、焊接、除锈刷油、保温及保护层安装（材质、型号同管道的保温及保护层一致，材料乙供）、压力试验及冲洗等 | 个 | 4
71 | 异径三通 | 型号:DN65*65*50 包含但不限于管件就位、安装及所需机械、焊接、除锈刷油、保温及保护层安装（材质、型号同管道的保温及保护层一致，材料乙供）、压力试验及冲洗等 | 个 | 4
土方
72 | 挖沟槽土方 | 包含但不限于管沟机械或人工开挖、人工清槽等全部内容及所需机械 | m3 | 3028
73 | 回填方 | 包含但不限于砂子回填、夯实等全部内容及所需机械，所需材料乙供 | m3 | 623
74 | 回填方 | 包含但不限于原土回填、夯实等全部内容及所需机械，所需材料乙供 | m3 | 2350
75 | 余方弃置 | 土方装车、外运，运距自行考虑 | m3 | 678
阀门
76 | 焊接球阀 | 型号：DN200 包含但不限于阀门就位、安装及所需机械、焊接、除锈刷油、保温及保护层安装（材质、型号同管道的保温及保护层一致，材料乙供）、压力试验及冲洗等 | 个 | 2
77 | 焊接球阀 | 型号：DN150 包含但不限于阀门就位、安装及所需机械、焊接、除锈刷油、保温及保护层安装（材质、型号同管道的保温及保护层一致，材料乙供）、压力试验及冲洗等 | 个 | 3
78 | 焊接球阀 | 型号：DN125 包含但不限于阀门就位、安装及所需机械、焊接、除锈刷油、保温及保护层安装（材质、型号同管道的保温及保护层一致，材料乙供）、压力试验及冲洗等 | 个 | 2
79 | 焊接球阀 | 型号：DN100 包含但不限于阀门就位、安装及所需机械、焊接、除锈刷油、保温及保护层安装（材质、型号同管道的保温及保护层一致，材料乙供）、压力试验及冲洗等 | 个 | 5
80 | 焊接球阀 | 型号：DN80 包含但不限于阀门就位、安装及所需机械、焊接、除锈刷油、保温及保护层安装（材质、型号同管道的保温及保护层一致，材料乙供）、压力试验及冲洗等 | 个 | 3
81 | 焊接球阀 | 型号：DN65 包含但不限于阀门就位、安装及所需机械、焊接、除锈刷油、保温保护层安装（材质、型号同管道的保温保护层一致，材料乙供）、压力试验及冲洗等 | 个 | 7
82 | 焊接球阀 | 型号：DN32 包含但不限于阀门就位、安装及所需机械、焊接、除锈刷油、保温保护层安装（材质、型号同管道的保温保护层一致，材料乙供）、压力试验及冲洗等 | 个 | 1
83 | 线性调节球阀 | 型号：DN150 包含但不限于阀门就位、安装及所需机械、焊接、除锈刷油、保温及保护层安装（材质、型号同管道的保温及保护层一致，材料乙供）、压力试验及冲洗等 | 个 | 1
84 | 线性调节球阀 | 型号：DN125 包含但不限于阀门就位、安装及所需机械、焊接、除锈刷油、保温及保护层安装（材质、型号同管道的保温及保护层一致，材料乙供）、压力试验及冲洗等 | 个 | 2
85 | 线性调节球阀 | 型号：DN100 包含但不限于阀门就位、安装及所需机械、焊接、除锈刷油、保温及保护层安装（材质、型号同管道的保温及保护层一致，材料乙供）、压力试验及冲洗等 | 个 | 3
86 | 线性调节球阀 | 型号：DN80 包含但不限于阀门就位、安装及所需机械、焊接、除锈刷油、保温及保护层安装（材质、型号同管道的保温及保护层一致，材料乙供）、压力试验及冲洗等 | 个 | 3
87 | 线性调节球阀 | 型号：DN65 包含但不限于阀门就位、安装及所需机械、焊接、除锈刷油、保温保护层安装（材质、型号同管道的保温保护层一致，材料乙供）、压力试验及冲洗等 | 个 | 5
88 | 线性调节球阀 | 型号：DN32 包含但不限于阀门就位、安装及所需机械、焊接、除锈刷油、保温保护层安装（材质、型号同管道的保温保护层一致，材料乙供）、压力试验及冲洗等 | 个 | 1
放水、放气管
89 | 无缝钢管 | 型号:DN50 包含但不限于下管及所需机械、管道对口焊接、保温、除锈、刷油、压力试验及冲洗等，除管道外其余材料均由劳务提供 | m | 48
90 | 无缝钢管 | 型号:DN20 包含但不限于下管及所需机械、管道对口焊接、保温、除锈、刷油、压力试验及冲洗等，除管道外其余材料均由劳务提供 | m | 162
91 | 法兰闸阀 | 型号：DN50 包含但不限于阀门就位及所需机械、焊接、除锈刷油、保温及保护层安装（材质、型号同管道的保温及保护层一致，材料乙供）、压力试验及冲洗等 | 个 | 32
92 | 法兰截止阀 | 型号：DN20 包含但不限于阀门就位、安装及所需机械、焊接、除锈刷油、保温及保护层安装（材质、型号同管道的保温及保护层一致，材料乙供）、压力试验及冲洗等 | 个 | 32
46#
架空管
管道
93 | 管道架空跨越 | 型号:DN200 包含但不限于管道就位、安装及所需机械、管道对口焊接、保温补口、补口除锈刷油、压力试验及冲洗等 | m | 108
94 | 管道架空跨越 | 型号:DN125 包含但不限于管道就位、安装及所需机械、管道对口焊接、保温补口、补口除锈刷油、压力试验及冲洗等 | m | 240
95 | 管道架空跨越 | 型号:DN100 包含但不限于管道就位、安装及所需机械、管道对口焊接、保温补口、补口除锈刷油、压力试验及冲洗等 | m | 96
96 | 管道架空跨越 | 型号:DN80 包含但不限于管道就位、安装及所需机械、管道对口焊接、保温补口、补口除锈刷油、压力试验及冲洗等 | m | 318
97 | 管道架空跨越 | 型号:DN32 包含但不限于管道就位、安装及所需机械、管道对口焊接、保温补口、补口除锈刷油、压力试验及冲洗等 | m | 114
98 | 管道架空跨越 | 型号:DN25 包含但不限于管道就位、安装及所需机械、管道对口焊接、保温补口、补口除锈刷油、压力试验及冲洗等 | m | 42
管件
99 | 90°弯头 | 型号:DN125 包含但不限于管件就位、安装及所需机械、焊接、除锈刷油、保温及保护层安装（材质、型号同管道的保温及保护层一致，材料乙供）、压力试验及冲洗等 | 个 | 8
100 | 90°弯头 | 型号:DN100 包含但不限于管件就位、安装及所需机械、焊接、除锈刷油、保温及保护层安装（材质、型号同管道的保温及保护层一致，材料乙供）、压力试验及冲洗等 | 个 | 12
101 | 90°弯头 | 型号:DN80 包含但不限于管件就位、安装及所需机械、焊接、除锈刷油、保温及保护层安装（材质、型号同管道的保温及保护层一致，材料乙供）、压力试验及冲洗等 | 个 | 102
102 | 90°弯头 | 型号:DN32 包含但不限于管件就位、安装及所需机械、焊接、除锈刷油、保温及保护层安装（材质、型号同管道的保温及保护层一致，材料乙供）、压力试验及冲洗等 | 个 | 4
103 | 90°弯头 | 型号:DN25 包含但不限于管件就位、安装及所需机械、焊接、除锈刷油、保温及保护层安装（材质、型号同管道的保温及保护层一致，材料乙供）、压力试验及冲洗等 | 个 | 16
104 | 45°弯头 | 型号:DN125 包含但不限于管件就位、安装及所需机械、焊接、除锈刷油、保温及保护层安装（材质、型号同管道的保温及保护层一致，材料乙供）、压力试验及冲洗等 | 个 | 3
105 | 45°弯头 | 型号:DN80 包含但不限于管件就位、安装及所需机械、焊接、除锈刷油、保温及保护层安装（材质、型号同管道的保温及保护层一致，材料乙供）、压力试验及冲洗等 | 个 | 15
106 | 45°弯头 | 型号:DN32 包含但不限于管件就位、安装及所需机械、焊接、除锈刷油、保温及保护层安装（材质、型号同管道的保温及保护层一致，材料乙供）、压力试验及冲洗等 | 个 | 3
107 | 45°弯头 | 型号:DN25 包含但不限于管件就位、安装及所需机械、焊接、除锈刷油、保温及保护层安装（材质、型号同管道的保温及保护层一致，材料乙供）、压力试验及冲洗等 | 个 | 9
108 | 45°弯头 | 型号:DN200 包含但不限于管件就位、安装及所需机械、焊接、除锈刷油、保温及保护层安装（材质、型号同管道的保温及保护层一致，材料乙供）、压力试验及冲洗等 | 个 | 2
109 | 异径三通 | 型号:DN200*200*125 包含但不限于管件就位、安装及所需机械、焊接、除锈刷油、保温及保护层安装（材质、型号同管道的保温及保护层一致，材料乙供）、压力试验及冲洗等 | 个 | 2
110 | 异径三通 | 型号:DN125*125*80 包含但不限于管件就位、安装及所需机械、焊接、除锈刷油、保温及保护层安装（材质、型号同管道的保温及保护层一致，材料乙供）、压力试验及冲洗等 | 个 | 8
111 | 异径三通 | 型号:DN100*100*80 包含但不限于管件就位、安装及所需机械、焊接、除锈刷油、保温及保护层安装（材质、型号同管道的保温及保护层一致，材料乙供）、压力试验及冲洗等 | 个 | 2
112 | 偏心异径管 | 型号:DN200*125 包含但不限于管件就位、安装及所需机械、焊接、除锈刷油、保温及保护层安装（材质、型号同管道的保温及保护层一致，材料乙供）、压力试验及冲洗等 | 个 | 2
113 | 偏心异径管 | 型号:DN125*100 包含但不限于管件就位、安装及所需机械、焊接、除锈刷油、保温及保护层安装（材质、型号同管道的保温及保护层一致，材料乙供）、压力试验及冲洗等 | 个 | 4
114 | 偏心异径管 | 型号:DN100*80 包含但不限于管件就位、安装及所需机械、焊接、除锈刷油、保温及保护层安装（材质、型号同管道的保温及保护层一致，材料乙供）、压力试验及冲洗等 | 个 | 2
直埋管
管道
115 | 直埋式预制保温管 | 型号:DN100 包含但不限于管道就位、安装及所需机械、管道对口焊接、保温补口、补口除锈刷油、压力试验及冲洗等 | m | 318
116 | 直埋式预制保温管 | 型号:DN80 包含但不限于管道就位、安装及所需机械、管道对口焊接、保温补口、补口除锈刷油、压力试验及冲洗等 | m | 18
管件
117 | 90°弯头 | 型号:DN100 包含但不限于管件就位、安装及所需机械、焊接、除锈刷油、保温及保护层安装（材质、型号同管道的保温及保护层一致，材料乙供）、压力试验及冲洗等 | 个 | 10
118 | 45°弯头 | 型号:DN80 包含但不限于管件就位、安装及所需机械、焊接、除锈刷油、保温及保护层安装（材质、型号同管道的保温及保护层一致，材料乙供）、压力试验及冲洗等 | 个 | 6
119 | 异径三通 | 型号:DN100*100*80 包含但不限于管件就位、安装及所需机械、焊接、除锈刷油、保温及保护层安装（材质、型号同管道的保温及保护层一致，材料乙供）、压力试验及冲洗等 | 个 | 4
土方
120 | 挖沟槽土方 | 包含但不限于管沟机械或人工开挖、人工清槽等全部内容及所需机械 | m3 | 398.83
121 | 回填方 | 包含但不限于砂子回填、夯实等全部内容及所需机械，所需材料乙供 | m3 | 119.83
122 | 回填方 | 包含但不限于原土回填、夯实等全部内容及所需机械，所需材料乙供 | m3 | 268.76
123 | 余方弃置 | 包含但不限于建筑垃圾及土方装车、外运，运距自行考虑 | m3 | 130.07
阀门
124 | 焊接球阀 | 型号：DN125 包含但不限于阀门就位、安装及所需机械、焊接、除锈刷油、保温及保护层安装（材质、型号同管道的保温及保护层一致，材料乙供）、压力试验及冲洗等 | 个 | 2
125 | 焊接球阀 | 型号：DN100 包含但不限于阀门就位、安装及所需机械、焊接、除锈刷油、保温及保护层安装（材质、型号同管道的保温及保护层一致，材料乙供）、压力试验及冲洗等 | 个 | 2
126 | 焊接球阀 | 型号：DN80 包含但不限于阀门就位、安装及所需机械、焊接、除锈刷油、保温及保护层安装（材质、型号同管道的保温及保护层一致，材料乙供）、压力试验及冲洗等 | 个 | 4
127 | 焊接球阀 | 型号：DN32 包含但不限于阀门就位、安装及所需机械、焊接、除锈刷油、保温保护层安装（材质、型号同管道的保温保护层一致，材料乙供）、压力试验及冲洗等 | 个 | 2
128 | 焊接球阀 | 型号：DN25 包含但不限于阀门就位、安装及所需机械、焊接、除锈刷油、保温保护层安装（材质、型号同管道的保温保护层一致，材料乙供）、压力试验及冲洗等 | 个 | 6
129 | 线性调节球阀 | 型号：DN125 包含但不限于阀门就位、安装及所需机械、焊接、除锈刷油、保温及保护层安装（材质、型号同管道的保温及保护层一致，材料乙供）、压力试验及冲洗等 | 个 | 2
130 | 线性调节球阀 | 型号：DN100 包含但不限于阀门就位、安装及所需机械、焊接、除锈刷油、保温及保护层安装（材质、型号同管道的保温及保护层一致，材料乙供）、压力试验及冲洗等 | 个 | 2
放水、放气管
131 | 输送流体用无缝钢管 | 型号:DN50 包含但不限于下管及所需机械、管道对口焊接、保温、除锈、刷油、压力试验及冲洗等，除管道外其余材料均由劳务提供 | m | 24
132 | 输送流体用无缝钢管 | 型号:DN20 包含但不限于下管及所需机械、管道对口焊接、保温、除锈、刷油、压力试验及冲洗等，除管道外其余材料均由劳务提供 | m | 84
133 | 法兰闸阀 | 型号：DN50 包含但不限于阀门就位、安装及所需机械、焊接、除锈刷油、保温及保护层安装（材质、型号同管道的保温及保护层一致，材料乙供）、压力试验及冲洗等 | 个 | 16
134 | 法兰截止阀 | 型号：DN20 包含但不限于阀门就位、安装及所需机械、焊接、除锈刷油、保温及保护层安装（材质、型号同管道的保温及保护层一致，材料乙供）、压力试验及冲洗等 | 个 | 54
47#
架空管
管道
135 | 管道架空跨越 | 型号:DN250 包含但不限于管道就位、安装及所需机械、管道对口焊接、保温补口、补口除锈刷油、压力试验及冲洗等 | m | 30
136 | 管道架空跨越 | 型号:DN200 包含但不限于管道就位、安装及所需机械、管道对口焊接、保温补口、补口除锈刷油、压力试验及冲洗等 | m | 180
137 | 管道架空跨越 | 型号:DN150 包含但不限于管道就位、安装及所需机械、管道对口焊接、保温补口、补口除锈刷油、压力试验及冲洗等 | m | 66
138 | 管道架空跨越 | 型号:DN125 包含但不限于管道就位、安装及所需机械、管道对口焊接、保温补口、补口除锈刷油、压力试验及冲洗等 | m | 186
139 | 管道架空跨越 | 型号:DN100 包含但不限于管道就位、安装及所需机械、管道对口焊接、保温补口、补口除锈刷油、压力试验及冲洗等 | m | 600
140 | 管道架空跨越 | 型号:DN80 包含但不限于管道就位、安装及所需机械、管道对口焊接、保温补口、补口除锈刷油、压力试验及冲洗等 | m | 930
141 | 管道架空跨越 | 型号:DN65 包含但不限于管道就位、安装及所需机械、管道对口焊接、保温补口、补口除锈刷油、压力试验及冲洗等 | m | 168
142 | 管道架空跨越 | 型号:DN32 包含但不限于管道就位、安装及所需机械、管道对口焊接、保温补口、补口除锈刷油、压力试验及冲洗等 | m | 36
管件
143 | 90°弯头 | 型号:DN250 包含但不限于管件就位、安装及所需机械、焊接、除锈刷油、保温及保护层安装（材质、型号同管道的保温及保护层一致，材料乙供）、压力试验及冲洗等 | 个 | 2
144 | 90°弯头 | 型号:DN200 包含但不限于管件就位、安装及所需机械、焊接、除锈刷油、保温及保护层安装（材质、型号同管道的保温及保护层一致，材料乙供）、压力试验及冲洗等 | 个 | 16
145 | 90°弯头 | 型号:DN150 包含但不限于管件就位、安装及所需机械、焊接、除锈刷油、保温及保护层安装（材质、型号同管道的保温及保护层一致，材料乙供）、压力试验及冲洗等 | 个 | 4
146 | 90°弯头 | 型号:DN125 包含但不限于管件就位、安装及所需机械、焊接、除锈刷油、保温及保护层安装（材质、型号同管道的保温及保护层一致，材料乙供）、压力试验及冲洗等 | 个 | 14
147 | 90°弯头 | 型号:DN100 包含但不限于管件就位、安装及所需机械、焊接、除锈刷油、保温及保护层安装（材质、型号同管道的保温及保护层一致，材料乙供）、压力试验及冲洗等 | 个 | 46
148 | 90°弯头 | 型号:DN80 包含但不限于管件就位、安装及所需机械、焊接、除锈刷油、保温及保护层安装（材质、型号同管道的保温及保护层一致，材料乙供）、压力试验及冲洗等 | 个 | 197
149 | 90°弯头 | 型号:DN65 包含但不限于管件就位、安装及所需机械、焊接、除锈刷油、保温及保护层安装（材质、型号同管道的保温及保护层一致，材料乙供）、压力试验及冲洗等 | 个 | 58
150 | 90°弯头 | 型号:DN25 包含但不限于管件就位、安装及所需机械、焊接、除锈刷油、保温及保护层安装（材质、型号同管道的保温及保护层一致，材料乙供）、压力试验及冲洗等 | 个 | 34
151 | 45°弯头 | 型号:DN200 包含但不限于管件就位、安装及所需机械、焊接、除锈刷油、保温及保护层安装（材质、型号同管道的保温及保护层一致，材料乙供）、压力试验及冲洗等 | 个 | 6
152 | 45°弯头 | 型号:DN125 包含但不限于管件就位、安装及所需机械、焊接、除锈刷油、保温及保护层安装（材质、型号同管道的保温及保护层一致，材料乙供）、压力试验及冲洗等 | 个 | 3
153 | 45°弯头 | 型号:DN100 包含但不限于管件就位、安装及所需机械、焊接、除锈刷油、保温及保护层安装（材质、型号同管道的保温及保护层一致，材料乙供）、压力试验及冲洗等 | 个 | 9
154 | 45°弯头 | 型号:DN80 包含但不限于管件就位、安装及所需机械、焊接、除锈刷油、保温及保护层安装（材质、型号同管道的保温及保护层一致，材料乙供）、压力试验及冲洗等 | 个 | 57
155 | 45°弯头 | 型号:DN65 包含但不限于管件就位、安装及所需机械、焊接、除锈刷油、保温及保护层安装（材质、型号同管道的保温及保护层一致，材料乙供）、压力试验及冲洗等 | 个 | 15
156 | 45°弯头 | 型号:DN25 包含但不限于管件就位、安装及所需机械、焊接、除锈刷油、保温及保护层安装（材质、型号同管道的保温及保护层一致，材料乙供）、压力试验及冲洗等 | 个 | 3
157 | 11°弯头 | 型号:DN200 包含但不限于管件就位、安装及所需机械、焊接、除锈刷油、保温及保护层安装（材质、型号同管道的保温及保护层一致，材料乙供）、压力试验及冲洗等 | 个 | 6
158 | 异径三通 | 型号:DN250*250*200 包含但不限于管件就位、安装及所需机械、焊接、除锈刷油、保温及保护层安装（材质、型号同管道的保温及保护层一致，材料乙供）、压力试验及冲洗等 | 个 | 2
159 | 异径三通 | 型号:DN250*250*80 包含但不限于管件就位、安装及所需机械、焊接、除锈刷油、保温及保护层安装（材质、型号同管道的保温及保护层一致，材料乙供）、压力试验及冲洗等 | 个 | 2
160 | 异径三通 | 型号:DN200*200*100 包含但不限于管件就位、安装及所需机械、焊接、除锈刷油、保温及保护层安装（材质、型号同管道的保温及保护层一致，材料乙供）、压力试验及冲洗等 | 个 | 6
161 | 异径三通 | 型号:DN200*200*80 包含但不限于管件就位、安装及所需机械、焊接、除锈刷油、保温及保护层安装（材质、型号同管道的保温及保护层一致，材料乙供）、压力试验及冲洗等 | 个 | 4
162 | 异径三通 | 型号:DN150*150*125 包含但不限于管件就位、安装及所需机械、焊接、除锈刷油、保温及保护层安装（材质、型号同管道的保温及保护层一致，材料乙供）、压力试验及冲洗等 | 个 | 2
163 | 异径三通 | 型号:DN125*125*100 包含但不限于管件就位、安装及所需机械、焊接、除锈刷油、保温及保护层安装（材质、型号同管道的保温及保护层一致，材料乙供）、压力试验及冲洗等 | 个 | 4
164 | 异径三通 | 型号:DN100*100*80 包含但不限于管件就位、安装及所需机械、焊接、除锈刷油、保温及保护层安装（材质、型号同管道的保温及保护层一致，材料乙供）、压力试验及冲洗等 | 个 | 20
165 | 异径三通 | 型号:DN80*80*65 包含但不限于管件就位、安装及所需机械、焊接、除锈刷油、保温及保护层安装（材质、型号同管道的保温及保护层一致，材料乙供）、压力试验及冲洗等 | 个 | 10
166 | 异径三通 | 型号:DN80*80*25 包含但不限于管件就位、安装及所需机械、焊接、除锈刷油、保温及保护层安装（材质、型号同管道的保温及保护层一致，材料乙供）、压力试验及冲洗等 | 个 | 2
167 | 偏心异径管 | 型号:DN250*200 包含但不限于管件就位、安装及所需机械、焊接、除锈刷油、保温及保护层安装（材质、型号同管道的保温及保护层一致，材料乙供）、压力试验及冲洗等 | 个 | 2
168 | 偏心异径管 | 型号:DN200*150 包含但不限于管件就位、安装及所需机械、焊接、除锈刷油、保温及保护层安装（材质、型号同管道的保温及保护层一致，材料乙供）、压力试验及冲洗等 | 个 | 2
169 | 偏心异径管 | 型号:DN150*125 包含但不限于管件就位、安装及所需机械、焊接、除锈刷油、保温及保护层安装（材质、型号同管道的保温及保护层一致，材料乙供）、压力试验及冲洗等 | 个 | 4
170 | 偏心异径管 | 型号:DN100*80 包含但不限于管件就位、安装及所需机械、焊接、除锈刷油、保温及保护层安装（材质、型号同管道的保温及保护层一致，材料乙供）、压力试验及冲洗等 | 个 | 12
171 | 偏心异径管 | 型号:DN80*65 包含但不限于管件就位、安装及所需机械、焊接、除锈刷油、保温及保护层安装（材质、型号同管道的保温及保护层一致，材料乙供）、压力试验及冲洗等 | 个 | 2
直埋管
管道
172 | 直埋式预制保温管 | 型号:DN80 包含但不限于管道就位、安装及所需机械、管道对口焊接、保温补口、补口除锈刷油、压力试验及冲洗等 | m | 96
173 | 直埋式预制保温管 | 型号:DN25 包含但不限于管道就位、安装及所需机械、管道对口焊接、保温补口、补口除锈刷油、压力试验及冲洗等 | m | 102
管件
174 | 90°弯头 | 型号:DN80 包含但不限于管件就位、安装及所需机械、焊接、除锈刷油、保温及保护层安装（材质、型号同管道的保温及保护层一致，材料乙供）、压力试验及冲洗等 | 个 | 4
175 | 90°弯头 | 型号:DN25 包含但不限于管件就位、安装及所需机械、焊接、除锈刷油、保温及保护层安装（材质、型号同管道的保温及保护层一致，材料乙供）、压力试验及冲洗等 | 个 | 18
176 | 80°弯头 | 型号:DN80 包含但不限于管件就位、安装及所需机械、焊接、除锈刷油、保温及保护层安装（材质、型号同管道的保温及保护层一致，材料乙供）、压力试验及冲洗等 | 个 | 2
177 | 80°弯头 | 型号:DN25 包含但不限于管件就位、安装及所需机械、焊接、除锈刷油、保温及保护层安装（材质、型号同管道的保温及保护层一致，材料乙供）、压力试验及冲洗等 | 个 | 4
178 | 异径三通 | 型号:DN80*80*25 包含但不限于管件就位、安装及所需机械、焊接、除锈刷油、保温及保护层安装（材质、型号同管道的保温及保护层一致，材料乙供）、压力试验及冲洗等 | 个 | 2
土方
179 | 挖沟槽土方 | 包含但不限于管沟机械或人工开挖、人工清槽等全部内容及所需机械 | m3 | 214
180 | 回填方 | 包含但不限于砂子回填、夯实等全部内容及所需机械，所需材料乙供 | m3 | 55
181 | 回填方 | 包含但不限于原土回填、夯实等全部内容及所需机械，所需材料乙供 | m3 | 156
182 | 余方弃置 | 包含但不限于建筑垃圾及土方装车、外运，运距自行考虑 | m3 | 57
阀门
183 | 焊接球阀 | 型号：DN200 包含但不限于阀门就位、安装及所需机械、焊接、除锈刷油、保温及保护层安装（材质、型号同管道的保温及保护层一致，材料乙供）、压力试验及冲洗等 | 个 | 4
184 | 焊接球阀 | 型号：DN150 包含但不限于阀门就位、安装及所需机械、焊接、除锈刷油、保温及保护层安装（材质、型号同管道的保温及保护层一致，材料乙供）、压力试验及冲洗等 | 个 | 2
185 | 焊接球阀 | 型号：DN125 包含但不限于阀门就位、安装及所需机械、焊接、除锈刷油、保温及保护层安装（材质、型号同管道的保温及保护层一致，材料乙供）、压力试验及冲洗等 | 个 | 2
186 | 焊接球阀 | 型号：DN100 包含但不限于阀门就位、安装及所需机械、焊接、除锈刷油、保温及保护层安装（材质、型号同管道的保温及保护层一致，材料乙供）、压力试验及冲洗等 | 个 | 3
187 | 焊接球阀 | 型号：DN80 包含但不限于阀门就位、安装及所需机械、焊接、除锈刷油、保温及保护层安装（材质、型号同管道的保温及保护层一致，材料乙供）、压力试验及冲洗等 | 个 | 15
188 | 焊接球阀 | 型号：DN32 包含但不限于阀门就位、安装及所需机械、焊接、除锈刷油、保温保护层安装（材质、型号同管道的保温保护层一致，材料乙供）、压力试验及冲洗等 | 个 | 2
189 | 焊接球阀 | 型号：DN25 包含但不限于阀门就位、安装及所需机械、焊接、除锈刷油、保温保护层安装（材质、型号同管道的保温保护层一致，材料乙供）、压力试验及冲洗等 | 个 | 14
190 | 线性调节球阀 | 型号：DN125 包含但不限于阀门就位、安装及所需机械、焊接、除锈刷油、保温及保护层安装（材质、型号同管道的保温及保护层一致，材料乙供）、压力试验及冲洗等 | 个 | 2
191 | 线性调节球阀 | 型号：DN100 包含但不限于阀门就位、安装及所需机械、焊接、除锈刷油、保温及保护层安装（材质、型号同管道的保温及保护层一致，材料乙供）、压力试验及冲洗等 | 个 | 3
192 | 线性调节球阀 | 型号：DN80 包含但不限于阀门就位、安装及所需机械、焊接、除锈刷油、保温及保护层安装（材质、型号同管道的保温及保护层一致，材料乙供）、压力试验及冲洗等 | 个 | 7
放水、放气管
193 | 输送流体用无缝钢管 | 型号:DN50 包含但不限于下管及所需机械、管道对口焊接、保温、除锈、刷油、压力试验及冲洗等，除管道外其余材料均由劳务提供 | m | 48
194 | 输送流体用无缝钢管 | 型号:DN20 包含但不限于下管及所需机械、管道对口焊接、保温、除锈、刷油、压力试验及冲洗等，除管道外其余材料均由劳务提供 | m | 162
195 | 法兰闸阀 | 型号：DN50 包含但不限于阀门就位、安装及所需机械、焊接、除锈刷油、保温及保护层安装（材质、型号同管道的保温及保护层一致，材料乙供）、压力试验及冲洗等 | 个 | 32
196 | 法兰截止阀 | 型号：DN20 包含但不限于阀门就位、安装及所需机械、焊接、除锈刷油、保温及保护层安装（材质、型号同管道的保温及保护层一致，材料乙供）、压力试验及冲洗等 | 个 | 108
支架及井
197 | 支/吊架、基础型钢 | 包含但不限于普通支吊架的制作就位、安装、除锈刷油等(槽钢、钢管甲供，钢板、膨胀锚栓、角铁等辅材乙供) | kg | 13555
198 | 聚四氟乙烯板 | 型号：300*300*4mm 包含但不限于材料费用、制作安装等，所需材料乙供 | 块 | 1784
199 | 砌筑井 | 砖砌圆井 1.混凝土强度等级:垫层C30,其它C30预拌混凝土; 2.砖砌体MU20非粘土实心砖、M10聚合物水泥砂浆砌筑； 3.盖板底1:2水泥砂浆座浆20厚,盖板铺设完毕用1:2水泥砂浆灌缝。 4.井室人孔采用重型双层防水防盗铸铁井盖及井座,井盖载荷能力为C250级。1：2水泥砂浆封角 5.井内外及底板抹1:2水泥砂浆20厚掺5%防水剂, 6.图中所有外露铁件应认真除锈,除锈等级不低于St2,刷红丹防锈漆二道,面漆 二道,漆膜厚度≥175μm。 7.含井字架、预埋钢套、爬梯管等图纸范围内的全部工作内容 8.所用混凝土、砂浆均为预拌 9.井盖甲供其余乙供 | 座 | 1
200 | 砖砌阀门井 | 砖砌阀门井DN150/DN65 1.混凝土强度等级:垫层C15,其它C30预拌混凝土; 2.砖砌体MU20非粘土实心砖、M10聚合物水泥砂浆砌筑； 3.盖板底1:2水泥砂浆座浆20厚,盖板铺设完毕用1:2水泥砂浆灌缝。 4.井室人孔采用重型双层防水防盗铸铁井盖及井座,井盖载荷能力为C250级。1：2水泥砂浆封角 5.钢筋混凝土盖板，钢筋规格详见图纸 6.井内外及底板抹1:2水泥砂浆20厚掺5%防水剂,向集水坑找坡,i=0.02 7.图中所有外露铁件应认真除锈,除锈等级不低于St2,刷红丹防锈漆二道,面漆 二道,漆膜厚度≥175μm。 8.含井字架、预埋钢套、爬梯管等图纸范围内的全部工作内容 9.所用混凝土、砂浆均为预拌 10.井盖甲供，其余乙供 | 座 | 1
201 | 砖砌阀门井 | 砖砌阀门井DN125 1.混凝土强度等级:垫层C15,其它C30预拌混凝土; 2.砖砌体MU20非粘土实心砖、M10聚合物水泥砂浆砌筑； 3.盖板底1:2水泥砂浆座浆20厚,盖板铺设完毕用1:2水泥砂浆灌缝。 4.井室人孔采用重型双层防水防盗铸铁井盖及井座,井盖载荷能力为C250级。1：2水泥砂浆封角 5.钢筋混凝土盖板，钢筋规格详见图纸 6.井内外及底板抹1:2水泥砂浆20厚掺5%防水剂,向集水坑找坡,i=0.02 7.图中所有外露铁件应认真除锈,除锈等级不低于St2,刷红丹防锈漆二道,面漆 二道,漆膜厚度≥175μm。 8.含井字架、预埋钢套、爬梯管等图纸范围内的全部工作内容 9.所用混凝土、砂浆均为预拌 10.井盖甲供，其余乙供 | 座 | 1
202 | 合 计（元） |  |  |  | /
响应单位：（盖章）
法定代表人：（签字或印鉴）
年 月 日

## 地块三十六换热站
地块三十六换热站劳务清单报价表
响应单位名称：
联系人： 电话：
序号 | 项目名称 | 工作内容 | 单位 | 数量 | 含税综合单价（元） | 含税综合合价（元） | 备注
设备
1 | 低区循环水泵(立式) | 包含但不限于设备及与设备配套阀门管件等附件的就位、安装、连接等 | 台 | 2
2 | 低区补水泵(立式) | 包含但不限于设备及与设备配套阀门管件等附件的就位、安装、连接等 | 台 | 2
3 | 低区角通式反冲洗除污器 | 规格:DN300 包含但不限于除污器及所需法兰的就位及安装，焊接压力试验及冲洗等，除阀门甲供外其余材料乙供 | 套 | 1
4 | 螺旋微泡排气除污器 | 规格:DN300 包含但不限于除污器及所需法兰的就位及安装，焊接压力试验及冲洗等，除阀门甲供外其余材料乙供 | 套 | 1
5 | 高区循环水泵(立式) | 包含但不限于设备及与设备配套阀门管件等附件的就位、安装、连接等 | 台 | 2
6 | 高区补水泵(立式) | 包含但不限于设备及与设备配套阀门管件等附件的就位、安装、连接等 | 台 | 2
7 | 高区角通式反冲洗除污器 | 规格:DN150 包含但不限于除污器及所需法兰的就位及安装，焊接压力试验及冲洗等，除阀门甲供外其余材料乙供 | 套 | 1
8 | 螺旋微泡排气除污器 | 规格:DN150 包含但不限于除污器及所需法兰的就位及安装，焊接压力试验及冲洗等，除阀门甲供外其余材料乙供 | 套 | 2
9 | 螺旋微泡排气除污器 | 规格:DN80 包含但不限于除污器及所需法兰的就位及安装，焊接压力试验及冲洗等，除阀门甲供外其余材料乙供 | 套 | 1
10 | 角通式反冲洗除污器 | 规格:DN200 包含但不限于除污器及所需法兰的就位及安装，焊接压力试验及冲洗等，除阀门甲供外其余材料乙供 | 套 | 1
工艺
其他
11 | 旋翼式水表 | 型号：DN80 包含但不限于水表焊接压力试验及冲洗等 | 组 | 1
12 | 弹簧管压力表 | 包含但不限于压力表的就位及安装等 | 组 | 43
13 | 双金属温度计 | 包含但不限于温度计的就位及安装等 | 支 | 18
14 | 金属软接头 | 型号:DN300 包含但不限于接头及所需法兰的安装，焊接压力试验及冲洗等，除接头甲供外其余材料乙供 | 个 | 4
15 | 金属软接头 | 型号:DN150 包含但不限于接头及所需法兰的安装，焊接压力试验及冲洗等，除接头甲供外其余材料乙供 | 个 | 4
16 | 金属软接头 | 型号:DN65 包含但不限于接头及所需法兰的安装，焊接压力试验及冲洗等，除接头甲供外其余材料乙供 | 个 | 4
17 | 金属软接头 | 型号:DN32 包含但不限于接头及所需法兰的安装，焊接压力试验及冲洗等，除接头甲供外其余材料乙供 | 个 | 4
管件
18 | 等径三通 | 型号:DN300 包含但不限于管件就位、安装及所需机械、焊接、除锈刷油、压力试验及冲洗等 | 个 | 4
19 | 等径三通 | 型号:DN200 包含但不限于管件就位、安装及所需机械、焊接、除锈刷油、压力试验及冲洗等 | 个 | 2
20 | 等径三通 | 型号:DN150 包含但不限于管件就位、安装及所需机械、焊接、除锈刷油、压力试验及冲洗等 | 个 | 7
21 | 等径三通 | 型号:DN80 包含但不限于管件就位、安装及所需机械、焊接、除锈刷油、压力试验及冲洗等 | 个 | 4
22 | 等径三通 | 型号:DN65 包含但不限于管件就位、安装及所需机械、焊接、除锈刷油、压力试验及冲洗等 | 个 | 2
23 | 等径三通 | 型号:DN32 包含但不限于管件就位、安装及所需机械、焊接、除锈刷油、压力试验及冲洗等 | 个 | 4
24 | 异径三通 | 型号:DN300*300*250 包含但不限于管件就位、安装及所需机械、焊接、除锈刷油、压力试验及冲洗等 | 个 | 1
25 | 异径三通 | 型号:DN300*300*125 包含但不限于管件就位、安装及所需机械、焊接、除锈刷油、压力试验及冲洗等 | 个 | 1
26 | 异径三通 | 型号:DN200*200*150 包含但不限于管件就位、安装及所需机械、焊接、除锈刷油、压力试验及冲洗等 | 个 | 2
27 | 异径三通 | 型号:DN200*200*80 包含但不限于管件就位、安装及所需机械、焊接、除锈刷油、压力试验及冲洗等 | 个 | 2
28 | 异径三通 | 型号:DN150*150*100 包含但不限于管件就位、安装及所需机械、焊接、除锈刷油、压力试验及冲洗等 | 个 | 1
29 | 异径三通 | 型号:DN100*100*65 包含但不限于管件就位、安装及所需机械、焊接、除锈刷油、压力试验及冲洗等 | 个 | 2
30 | 同心异径接头 | 型号:DN300*250 包含但不限于管件就位、安装及所需机械、焊接、除锈刷油、压力试验及冲洗等 | 个 | 1
31 | 同心异径接头 | 型号:DN300*200 包含但不限于管件就位、安装及所需机械、焊接、除锈刷油、压力试验及冲洗等 | 个 | 5
32 | 同心异径接头 | 型号:DN300*150 包含但不限于管件就位、安装及所需机械、焊接、除锈刷油、压力试验及冲洗等 | 个 | 4
33 | 同心异径接头 | 型号:DN150*100 包含但不限于管件就位、安装及所需机械、焊接、除锈刷油、压力试验及冲洗等 | 个 | 3
34 | 同心异径接头 | 型号:DN80*65 包含但不限于管件就位、安装及所需机械、焊接、除锈刷油、压力试验及冲洗等 | 个 | 2
35 | 同心异径接头 | 型号:DN65*50 包含但不限于管件就位、安装及所需机械、焊接、除锈刷油、压力试验及冲洗等 | 个 | 2
36 | 同心异径接头 | 型号:DN32*25 包含但不限于管件就位、安装及所需机械、焊接、除锈刷油、压力试验及冲洗等 | 个 | 1
37 | 90°热压弯头 | 型号:DN300 包含但不限于管件就位、安装及所需机械、焊接、除锈刷油、压力试验及冲洗等 | 个 | 15
38 | 90°热压弯头 | 型号:DN250 包含但不限于管件就位、安装及所需机械、焊接、除锈刷油、压力试验及冲洗等 | 个 | 5
39 | 90°热压弯头 | 型号:DN200 包含但不限于管件就位、安装及所需机械、焊接、除锈刷油、压力试验及冲洗等 | 个 | 10
40 | 90°热压弯头 | 型号:DN150 包含但不限于管件就位、安装及所需机械、焊接、除锈刷油、压力试验及冲洗等 | 个 | 16
41 | 90°热压弯头 | 型号:DN125 包含但不限于管件就位、安装及所需机械、焊接、除锈刷油、压力试验及冲洗等 | 个 | 5
42 | 90°热压弯头 | 型号:DN100 包含但不限于管件就位、安装及所需机械、焊接、除锈刷油、压力试验及冲洗等 | 个 | 12
43 | 90°热压弯头 | 型号:DN80 包含但不限于管件就位、安装及所需机械、焊接、除锈刷油、压力试验及冲洗等 | 个 | 12
44 | 90°热压弯头 | 型号:DN65 包含但不限于管件就位、安装及所需机械、焊接、除锈刷油、压力试验及冲洗等 | 个 | 5
45 | 90°热压弯头 | 型号:DN32 包含但不限于管件就位、安装及所需机械、焊接、除锈刷油、压力试验及冲洗等 | 个 | 10
46 | 90°热压弯头 | 型号:DN25 包含但不限于管件就位、安装及所需机械、焊接、除锈刷油、压力试验及冲洗等 | 个 | 24
47 | 45°热压弯头 | 型号:DN250 包含但不限于管件就位、安装及所需机械、焊接、除锈刷油、压力试验及冲洗等 | 个 | 2
阀门
48 | 法兰球阀 | 型号：DN200 包含但不限于阀门及所需法兰的就位及安装，焊接压力试验及冲洗等，除阀门甲供外其余材料乙供 | 个 | 3
49 | 法兰球阀 | 型号：DN150 包含但不限于阀门及所需法兰的就位及安装，焊接压力试验及冲洗等，除阀门甲供外其余材料乙供 | 个 | 2
50 | 法兰球阀 | 型号：DN80 包含但不限于阀门及所需法兰的就位及安装，焊接压力试验及冲洗等，除阀门甲供外其余材料乙供 | 个 | 2
51 | 法兰球阀 | 型号：DN65 包含但不限于阀门及所需法兰的就位及安装，焊接压力试验及冲洗等，除阀门甲供外其余材料乙供 | 个 | 1
52 | 手动调节阀 | 型号：DN200 包含但不限于阀门及所需法兰的就位及安装，焊接压力试验及冲洗等，除阀门甲供外其余材料乙供 | 个 | 1
53 | 法兰球阀 | 型号：DN300 包含但不限于阀门及所需法兰的就位及安装，焊接压力试验及冲洗等，除阀门甲供外其余材料乙供 | 个 | 5
54 | 法兰球阀 | 型号：DN250 包含但不限于阀门及所需法兰的就位及安装，焊接压力试验及冲洗等，除阀门甲供外其余材料乙供 | 个 | 2
55 | 法兰球阀 | 型号：DN200 包含但不限于阀门及所需法兰的就位及安装，焊接压力试验及冲洗等，除阀门甲供外其余材料乙供 | 个 | 2
56 | 法兰球阀 | 型号：DN150 包含但不限于阀门及所需法兰的就位及安装，焊接压力试验及冲洗等，除阀门甲供外其余材料乙供 | 个 | 5
57 | 法兰球阀 | 型号：DN125 包含但不限于阀门及所需法兰的就位及安装，焊接压力试验及冲洗等，除阀门甲供外其余材料乙供 | 个 | 2
58 | 法兰球阀 | 型号：DN100 包含但不限于阀门及所需法兰的就位及安装，焊接压力试验及冲洗等，除阀门甲供外其余材料乙供 | 个 | 5
59 | 法兰球阀 | 型号：DN80 包含但不限于阀门及所需法兰的就位及安装，焊接压力试验及冲洗等，除阀门甲供外其余材料乙供 | 个 | 6
60 | 法兰球阀 | 型号：DN50 包含但不限于阀门及所需法兰的就位及安装，焊接压力试验及冲洗等，除阀门甲供外其余材料乙供 | 个 | 1
61 | 法兰球阀 | 型号：DN32 包含但不限于阀门及所需法兰的就位及安装，焊接压力试验及冲洗等，除阀门甲供外其余材料乙供 | 个 | 1
62 | 法兰蝶阀 | 型号：DN300 包含但不限于阀门及所需法兰的就位及安装，焊接压力试验及冲洗等，除阀门甲供外其余材料乙供 | 个 | 4
63 | 法兰蝶阀 | 型号：DN150 包含但不限于阀门及所需法兰的就位及安装，焊接压力试验及冲洗等，除阀门甲供外其余材料乙供 | 个 | 4
64 | 法兰闸阀 | 型号：DN65 包含但不限于阀门及所需法兰的就位及安装，焊接压力试验及冲洗等，除阀门甲供外其余材料乙供 | 个 | 4
65 | 法兰闸阀 | 型号：DN32 包含但不限于阀门及所需法兰的就位及安装，焊接压力试验及冲洗等，除阀门甲供外其余材料乙供 | 个 | 4
66 | 旋启式止回阀 | 型号：DN300 包含但不限于阀门及所需法兰的就位及安装，焊接压力试验及冲洗等，除阀门甲供外其余材料乙供 | 个 | 3
67 | 旋启式止回阀 | 型号：DN150 包含但不限于阀门及所需法兰的就位及安装，焊接压力试验及冲洗等，除阀门甲供外其余材料乙供 | 个 | 3
68 | 升降式止回阀 | 型号：DN65 包含但不限于阀门及所需法兰的就位及安装，焊接压力试验及冲洗等，除阀门甲供外其余材料乙供 | 个 | 2
69 | 升降式止回阀 | 型号：DN32 包含但不限于阀门及所需法兰的就位及安装，焊接压力试验及冲洗等，除阀门甲供外其余材料乙供 | 个 | 2
70 | 微启式安全阀 | 型号：DN80 包含但不限于阀门及所需法兰的就位及安装，焊接压力试验及冲洗等，除阀门甲供外其余材料乙供 | 个 | 1
71 | 微启式安全阀 | 型号：DN40 包含但不限于阀门及所需法兰的就位及安装，焊接压力试验及冲洗等，除阀门甲供外其余材料乙供 | 个 | 1
72 | 内螺纹截止阀 | 型号：DN20 包含但不限于阀门及所需法兰的就位及安装，焊接压力试验及冲洗等，除阀门甲供外其余材料乙供 | 个 | 24
管道
73 | 螺旋缝埋弧焊钢管 | 型号:DN300 包含但不限于管道就位、安装及所需机械、焊接、除锈刷油、压力试验及冲洗等 | m | 42
74 | 螺旋缝埋弧焊钢管 | 型号:DN250 包含但不限于管道就位、安装及所需机械、焊接、除锈刷油、压力试验及冲洗等 | m | 48
75 | 螺旋缝埋弧焊钢管 | 型号:DN200 包含但不限于管道就位、安装及所需机械、焊接、除锈刷油、压力试验及冲洗等 | m | 84
76 | 输送流体用无缝钢管 | 型号:DN150 包含但不限于管道就位、安装及所需机械、焊接、除锈刷油、压力试验及冲洗等 | m | 60
77 | 输送流体用无缝钢管 | 型号:DN125 包含但不限于管道就位、安装及所需机械、焊接、除锈刷油、压力试验及冲洗等 | m | 48
78 | 输送流体用无缝钢管 | 型号:DN100 包含但不限于管道就位、安装及所需机械、焊接、除锈刷油、压力试验及冲洗等 | m | 42
79 | 输送流体用无缝钢管 | 型号:DN80 包含但不限于管道就位、安装及所需机械、焊接、除锈刷油、压力试验及冲洗等 | m | 24
80 | 输送流体用无缝钢管 | 型号:DN65 包含但不限于管道就位、安装及所需机械、焊接、除锈刷油、压力试验及冲洗等 | m | 24
81 | 输送流体用无缝钢管 | 型号:DN50 包含但不限于管道就位、安装及所需机械、焊接、除锈刷油、压力试验及冲洗等 | m | 6
82 | 输送流体用无缝钢管 | 型号:DN25 包含但不限于管道就位、安装及所需机械、焊接、除锈刷油、压力试验及冲洗等 | m | 18
83 | 输送流体用无缝钢管 | 型号:DN20 包含但不限于管道就位、安装及所需机械、焊接、除锈刷油、压力试验及冲洗等 | m | 36
84 | 低压流体输送用焊接钢管(内外涂塑环氧复合钢管) | 型号:DN80 包含但不限于管道就位、安装及所需机械、焊接、除锈刷油、压力试验及冲洗等 | m | 24
支架及其他
85 | 支/吊架、基础型钢 | 包含但不限于普通支吊架的制作就位、安装、除锈刷油等(槽钢、钢管甲供，钢板、膨胀锚栓、角铁等辅材乙供) | kg | 1136
86 | 聚四氟乙烯板 | 型号：300*300*4mm 包含但不限于材料费用、制作安装等，所需材料乙供 | 块 | 84
87 | 合 计（元） |  |  |  | /
响应单位：（盖章）
法定代表人：（签字或印鉴）
年 月 日

## 地块三十四、地块三十五、地块三十六楼道立管
地块三十四、地块三十五、地块三十六楼道立管 劳务清单报价表
响应单位名称：
联系人： 电话：
序号 | 项目名称 | 工作内容 | 单位 | 数量 | 含税综合单价（元） | 含税综合合价（元） | 备注
45#楼道立管低区一至六
1 | 镀锌钢管 | 型号：DN80 包含但不限于管道就位、安装及所需机械、管道对口连接、管件安装、压力试验及冲洗、开洞、孔洞修正、扩洞及套管安装，套管内封堵、套管外封堵等 | m | 180
2 | 镀锌钢管 | 型号：DN65 包含但不限于管道就位、安装及所需机械、管道对口连接、管件安装、压力试验及冲洗、开洞、孔洞修正、扩洞及套管安装，套管内封堵、套管外封堵等 | m | 252
3 | 镀锌钢管 | 型号：DN50 包含但不限于管道就位、安装及所需机械、管道对口连接、管件安装、压力试验及冲洗、开洞、孔洞修正、扩洞及套管安装，套管内封堵、套管外封堵等 | m | 90
4 | 镀锌钢管 | 型号：DN25 包含但不限于管道就位、安装及所需机械、管道对口连接、管件安装、压力试验及冲洗、开洞、孔洞修正、扩洞及套管安装，套管内封堵、套管外封堵等（支架包含在管道安装内） | m | 352
5 | 镀锌钢管 | 型号：DN20 包含但不限于管道就位、安装及所需机械、管道对口连接、管件安装、压力试验及冲洗、开洞、孔洞修正、扩洞及套管安装，套管内封堵、套管外封堵等（支架包含在管道安装内） | m | 30
6 | 黄铜截止阀 | 型号：DN20 包含但不限于阀门就位、安装及所需机械、焊接、除锈刷油、压力试验及冲洗等 | 个 | 20
7 | 自动排气阀 | 型号：DN20 包含但不限于阀门就位、安装及所需机械、焊接、除锈刷油、压力试验及冲洗等 | 个 | 20
8 | 内螺纹球阀 | 型号：DN25 包含但不限于阀门就位、安装及所需机械、焊接、除锈刷油、压力试验及冲洗等 | 个 | 40
45#楼道立管低区七至十二
9 | 镀锌钢管 | 型号：DN80 包含但不限于管道就位、安装及所需机械、管道对口连接、管件安装、压力试验及冲洗、开洞、孔洞修正、扩洞及套管安装，套管内封堵、套管外封堵等 | m | 174
10 | 镀锌钢管 | 型号：DN65 包含但不限于管道就位、安装及所需机械、管道对口连接、管件安装、压力试验及冲洗、开洞、孔洞修正、扩洞及套管安装，套管内封堵、套管外封堵等 | m | 444
11 | 镀锌钢管 | 型号：DN50 包含但不限于管道就位、安装及所需机械、管道对口连接、管件安装、压力试验及冲洗、开洞、孔洞修正、扩洞及套管安装，套管内封堵、套管外封堵等 | m | 198
12 | 镀锌钢管 | 型号：DN25 包含但不限于管道就位、安装及所需机械、管道对口连接、管件安装、压力试验及冲洗、开洞、孔洞修正、扩洞及套管安装，套管内封堵、套管外封堵等（支架包含在管道安装内） | m | 556
13 | 镀锌钢管 | 型号：DN20 包含但不限于管道就位、安装及所需机械、管道对口连接、管件安装、压力试验及冲洗、开洞、孔洞修正、扩洞及套管安装，套管内封堵、套管外封堵等（支架包含在管道安装内） | m | 42
14 | 黄铜截止阀 | 型号：DN20 包含但不限于阀门就位、安装及所需机械、焊接、除锈刷油、压力试验及冲洗等 | 个 | 24
15 | 自动排气阀 | 型号：DN20 包含但不限于阀门就位、安装及所需机械、焊接、除锈刷油、压力试验及冲洗等 | 个 | 24
16 | 内螺纹球阀 | 型号：DN25 包含但不限于阀门就位、安装及所需机械、焊接、除锈刷油、压力试验及冲洗等 | 个 | 48
45#楼道立管高区
17 | 镀锌钢管 | 型号：DN50 包含但不限于管道就位、安装及所需机械、管道对口连接、管件安装、压力试验及冲洗、开洞、孔洞修正、扩洞及套管安装，套管内封堵、套管外封堵等 | m | 876
18 | 镀锌钢管 | 型号：DN25 包含但不限于管道就位、安装及所需机械、管道对口连接、管件安装、压力试验及冲洗、开洞、孔洞修正、扩洞及套管安装，套管内封堵、套管外封堵等（支架包含在管道安装内） | m | 246
19 | 镀锌钢管 | 型号：DN20 包含但不限于管道就位、安装及所需机械、管道对口连接、管件安装、压力试验及冲洗、开洞、孔洞修正、扩洞及套管安装，套管内封堵、套管外封堵等（支架包含在管道安装内） | m | 24
20 | 黄铜截止阀 | 型号：DN20 包含但不限于阀门就位、安装及所需机械、焊接、除锈刷油、压力试验及冲洗等 | 个 | 16
21 | 自动排气阀 | 型号：DN20 包含但不限于阀门就位、安装及所需机械、焊接、除锈刷油、压力试验及冲洗等 | 个 | 16
22 | 内螺纹球阀 | 型号：DN25 包含但不限于阀门就位、安装及所需机械、焊接、除锈刷油、压力试验及冲洗等 | 个 | 32
23 | 管道轴向内压波纹补偿器 | 型号：DN50 包含但不限于补偿器就位、安装及所需机械、焊接、除锈刷油、压力试验及冲洗等 | 台 | 16
46#楼道立管低区
24 | 镀锌钢管 | 型号：DN80 包含但不限于管道就位、安装及所需机械、管道对口连接、管件安装、压力试验及冲洗、开洞、孔洞修正、扩洞及套管安装，套管内封堵、套管外封堵等 | m | 222
25 | 镀锌钢管 | 型号：DN65 包含但不限于管道就位、安装及所需机械、管道对口连接、管件安装、压力试验及冲洗、开洞、孔洞修正、扩洞及套管安装，套管内封堵、套管外封堵等 | m | 162
26 | 镀锌钢管 | 型号：DN32 包含但不限于管道就位、安装及所需机械、管道对口连接、管件安装、压力试验及冲洗、开洞、孔洞修正、扩洞及套管安装，套管内封堵、套管外封堵等（支架包含在管道安装内） | m | 54
27 | 镀锌钢管 | 型号：DN25 包含但不限于管道就位、安装及所需机械、管道对口连接、管件安装、压力试验及冲洗、开洞、孔洞修正、扩洞及套管安装，套管内封堵、套管外封堵等（支架包含在管道安装内） | m | 256
28 | 镀锌钢管 | 型号：DN20 包含但不限于管道就位、安装及所需机械、管道对口连接、管件安装、压力试验及冲洗、开洞、孔洞修正、扩洞及套管安装，套管内封堵、套管外封堵等（支架包含在管道安装内） | m | 30
29 | 黄铜截止阀 | 型号：DN20 包含但不限于阀门就位、安装及所需机械、焊接、除锈刷油、压力试验及冲洗等 | 个 | 26
30 | 自动排气阀 | 型号：DN20 包含但不限于阀门就位、安装及所需机械、焊接、除锈刷油、压力试验及冲洗等 | 个 | 26
31 | 内螺纹球阀 | 型号：DN25 包含但不限于阀门就位、安装及所需机械、焊接、除锈刷油、压力试验及冲洗等 | 个 | 32
47#楼道立管低区
32 | 镀锌钢管 | 型号：DN80 包含但不限于管道就位、安装及所需机械、管道对口连接、管件安装、压力试验及冲洗、开洞、孔洞修正、扩洞及套管安装，套管内封堵、套管外封堵等 | m | 648
33 | 镀锌钢管 | 型号：DN65 包含但不限于管道就位、安装及所需机械、管道对口连接、管件安装、压力试验及冲洗、开洞、孔洞修正、扩洞及套管安装，套管内封堵、套管外封堵等 | m | 390
34 | 镀锌钢管 | 型号：DN25 包含但不限于管道就位、安装及所需机械、管道对口连接、管件安装、压力试验及冲洗、开洞、孔洞修正、扩洞及套管安装，套管内封堵、套管外封堵等（支架包含在管道安装内） | m | 734
35 | 镀锌钢管 | 型号：DN20 包含但不限于管道就位、安装及所需机械、管道对口连接、管件安装、压力试验及冲洗、开洞、孔洞修正、扩洞及套管安装，套管内封堵、套管外封堵等（支架包含在管道安装内） | m | 66
36 | 黄铜截止阀 | 型号：DN20 包含但不限于阀门就位、安装及所需机械、焊接、除锈刷油、压力试验及冲洗等 | 个 | 30
37 | 自动排气阀 | 型号：DN20 包含但不限于阀门就位、安装及所需机械、焊接、除锈刷油、压力试验及冲洗等 | 个 | 30
38 | 内螺纹球阀 | 型号：DN25 包含但不限于阀门就位、安装及所需机械、焊接、除锈刷油、压力试验及冲洗等 | 个 | 60
47#楼道立管高区
39 | 镀锌钢管 | 型号：DN65 包含但不限于管道就位、安装及所需机械、管道对口连接、管件安装、压力试验及冲洗、开洞、孔洞修正、扩洞及套管安装，套管内封堵、套管外封堵等 | m | 558
40 | 镀锌钢管 | 型号：DN50 包含但不限于管道就位、安装及所需机械、管道对口连接、管件安装、压力试验及冲洗、开洞、孔洞修正、扩洞及套管安装，套管内封堵、套管外封堵等 | m | 108
41 | 镀锌钢管 | 型号：DN25 包含但不限于管道就位、安装及所需机械、管道对口连接、管件安装、压力试验及冲洗、开洞、孔洞修正、扩洞及套管安装，套管内封堵、套管外封堵等（支架包含在管道安装内） | m | 166
42 | 镀锌钢管 | 型号：DN20 包含但不限于管道就位、安装及所需机械、管道对口连接、管件安装、压力试验及冲洗、开洞、孔洞修正、扩洞及套管安装，套管内封堵、套管外封堵等（支架包含在管道安装内） | m | 24
43 | 黄铜截止阀 | 型号：DN20 包含但不限于阀门就位、安装及所需机械、焊接、除锈刷油、压力试验及冲洗等 | 个 | 12
44 | 自动排气阀 | 型号：DN20 包含但不限于阀门就位、安装及所需机械、焊接、除锈刷油、压力试验及冲洗等 | 个 | 12
45 | 内螺纹球阀 | 型号：DN25 包含但不限于阀门就位、安装及所需机械、焊接、除锈刷油、压力试验及冲洗等 | 个 | 24
46 | 管道轴向内压波纹补偿器 | 型号：DN50 包含但不限于补偿器就位、安装及所需机械、焊接、除锈刷油、压力试验及冲洗等 | 台 | 12
支架
47 | 支/吊架、基础型钢 | 包含但不限于普通支吊架及抗震支架的制作安装、倒角、除锈刷油等（槽钢、钢管甲供，钢板、膨胀锚栓、角铁等辅材乙供） | kg | 2581
48 | 合 计（元） |  |  |  | /
响应单位：（盖章）
法定代表人：（签字或印鉴）
年 月 日