## 汇总表
地块三十七一次管网劳务分包采购 清单报价汇总表
响应单位名称：
联系人： 电话：
序号 | 单位名称 | 含税综合合价（元） | 备注
1 | 一次管网工艺
2 | 一次管网土建
3 | 小 计（元）
4 | 安全文明施工费 |  | 施工过程中可能出现的外部因素；保证不发生一般及以上安全事故；文明施工达到总包及建设单位要求（包括安全文明施工所需人工及设备） 安全文明施工费=1至2项小计*2.5% （安全文明施工费需提供投入证明依据，并由项目经理签字确认）
5 | 总计（元） |  | 1至2项小计+安全文明施工费
税率（专票）： 工期：
响应单位：（盖章）
法定代表人：（签字或印鉴）
年 月 日

## 一次管网工艺
一次管网工艺劳务清单报价表
响应单位名称：
联系人： 电话：
序号 | 项目名称 | 工作内容 | 单位 | 数量 | 含税综合单价（元） | 含税综合合价（元） | 备注
1 | 直埋式预制保温管 | 型号:DN200 包含但不限于下管及所需机械、管道对口焊接、保温补口、压力试验及冲洗等 | m | 1038
2 | 直埋式预制保温管 | 型号:DN150 包含但不限于下管及所需机械、管道对口焊接、保温补口、压力试验及冲洗等 | m | 352
3 | 直埋式预制保温管 | 型号:DN125 包含但不限于下管及所需机械、管道对口焊接、保温补口、压力试验及冲洗等 | m | 14
4 | 输送流体用无缝钢管 | 型号:DN50 包含但不限于下管及所需机械、管道对口焊接、保温、除锈、刷油、压力试验及冲洗等，除管道外其余材料均由劳务提供 | m | 8
5 | 弯头 | 型号:DN200 包含但不限于管件就位、安装及所需机械、焊接、除锈刷油、保温及保护层安装（材质、型号同管道的保温及保护层一致，材料乙供）、压力试验及冲洗等 | 个 | 28
6 | 弯头 | 型号:DN150 包含但不限于管件就位、安装及所需机械、焊接、除锈刷油、保温及保护层安装（材质、型号同管道的保温及保护层一致，材料乙供）、压力试验及冲洗等 | 个 | 10
7 | 弯头 | 型号:DN125 包含但不限于管件就位、安装及所需机械、焊接、除锈刷油、保温及保护层安装（材质、型号同管道的保温及保护层一致，材料乙供）、压力试验及冲洗等 | 个 | 4
8 | 三通 | 型号:DN200*200*150 包含但不限于管件就位、安装及所需机械、焊接、除锈刷油、保温及保护层安装（材质、型号同管道的保温及保护层一致，材料乙供）、压力试验及冲洗等 | 个 | 2
9 | 三通 | 型号:DN200*200*125 包含但不限于管件就位、安装及所需机械、焊接、除锈刷油、保温及保护层安装（材质、型号同管道的保温及保护层一致，材料乙供）、压力试验及冲洗等 | 个 | 2
10 | 异径管 | 型号:200*150 包含但不限于管件就位、安装及所需机械、焊接、除锈刷油、保温及保护层安装（材质、型号同管道的保温及保护层一致，材料乙供）、压力试验及冲洗等 | 个 | 2
11 | 补偿器 | 型号：DN200 包含但不限于补偿器就位、安装及所需机械、焊接、除锈刷油、保温及保护层安装（材质、型号同管道的保温及保护层一致，材料乙供）、压力试验及冲洗等 | 个 | 10
12 | 补偿器 | 型号：DN150 包含但不限于补偿器就位、安装及所需机械、焊接、除锈刷油、保温及保护层安装（材质、型号同管道的保温及保护层一致，材料乙供）、压力试验及冲洗等 | 个 | 2
13 | 阀门 | 型号：DN200 包含但不限于阀门就位、安装及所需机械、焊接、除锈刷油、保温及保护层安装（材质、型号同管道的保温及保护层一致，材料乙供）、压力试验及冲洗等 | 个 | 2
14 | 阀门 | 型号：DN50 包含但不限于阀门就位、安装及所需机械、焊接、除锈刷油、保温及保护层安装（材质、型号同管道的保温及保护层一致，材料乙供）、压力试验及冲洗等 | 个 | 4
15 | 挖沟槽土方 | 包含但不限于管沟机械或人工开挖、人工清槽等全部内容及所需机械 | m3 | 1581
16 | 回填方 | 包含但不限于砂子回填、夯实等全部内容及所需机械，所需材料乙供 | m3 | 580
17 | 回填方 | 包含但不限于原土回填、夯实等全部内容及所需机械，所需材料乙供 | m3 | 900
18 | 余方弃置 | 包含但不限于建筑垃圾及土方装车、外运，运距自行考虑 | m3 | 677
19 | 合 计（元） |  |  |  | /
响应单位：（盖章）
法定代表人：（签字或印鉴）
年 月 日

## 一次管网土建
一次管网土建劳务清单报价表
响应单位名称：
联系人： 电话：
序号 | 项目名称 | 工作内容 | 单位 | 数量 | 含税综合单价（元） | 含税综合合价（元） | 备注
固定墩
1 | 挖基坑土方 | 包含但不限于机械或人工开挖、人工清底等全部内容及所需机械 | m3 | 109
2 | 混凝土基础 | 混凝土强度等级：C30 包含施工所有内容，包含不限于混凝土、模板等所有材料的提供 | m3 | 8
3 | 套管制作安装 | 型号：DN300 包含不限于套管的制作及安装，材料除管道外均由乙方提供 | 个 | 6
4 | 套管制作安装 | 型号：DN250 包含不限于套管的制作及安装，材料除管道外均由乙方提供 | 个 | 2
5 | 垫层 | 混凝土强度等级：C20 包含施工所有内容，包含不限于混凝土、模板等所有材料的提供 | m3 | 1
6 | 回填方 | 包含但不限于砂子回填、夯实等全部内容及所需机械，所需材料乙供 | m3 | 100
7 | 现浇构件钢筋 | 钢筋直径：φ20以内 三级钢 包含施工所有内容，材料包含不限于钢筋、铁件等所有材料的提供 | kg | 1200
8 | 余方弃置 | 包含但不限于建筑垃圾及土方装车、外运，运距自行考虑 | m3 | 109
阀门井
9 | 阀门井 | DN200混凝土阀门井，包含井筒砌筑、抹灰、填缝；混凝土浇筑、养护；钢筋制作绑扎、模板支拆、脚手架搭拆、套管、钢爬梯、埋件、井字架、止水钢板、混凝土盖板制作安装、井盖安装等图纸中阀门井相关的全部工作内容（除铸铁井盖甲供外，其余材料乙供） | 座 | 1
10 | 合 计（元） |  |  |  | /
响应单位：（盖章）
法定代表人：（签字或印鉴）
年 月 日