## 顶管及竖井
宋村城中村改造竖井及顶管工程劳务分包清单报价表
响应单位名称：
联系人： 电话：
序号 | 项目名称 | 工作内容 | 单位 | 数量 | 含税综合单价（元） | 含税综合合价（元） | 备注
顶管部分
1 | 顶管 | 1.管道材质及规格:公称内径为1800mm、长度为2000mm的顶进施工法用Ⅲ级优等品钢筋混凝土钢承口管;参见国家标准《混凝土和钢筋混凝土排水管》GB/T11836-2023。 2混凝土采用C35预拌细石混凝土,保护层35mm,钢筋采用HRB400 3.具体做法参照图纸及规范 4.综合考虑：顶管接口连接、注浆、基础及泵送等一切工作内容 5.顶管甲供其余乙供（包含顶管内的基础等） | m | 53
2 | 混凝土支墩 | 1.支座浇筑、模板及新旧混凝土面处理 2.参考图纸综合考虑 3.除混凝土外其余乙供 | m3 | 1.39
3 | 预埋铁件 | 1、MJ-1 及MJ-2 2.图中所有外露铁件应认真除锈,除锈等级不低于St2,刷红丹防锈漆二道,面漆二道,漆膜厚度≥175μm。 3.详见图纸 4.所有材料乙供 | t | 0.232
4 | 余方弃置 | 1.名称:余方弃置 2.顶管施工等产生的全部土方和建筑垃圾外运等 | m3 | 134.8
竖井J01
防护
5 | 挖基坑土方 | 包含但不限于管沟机械或人工开挖、人工清槽等全部内容及所需机械 | m3 | 209.72
6 | 挖基坑土方 | 包含但不限于管沟机械或人工开挖、人工清槽等全部内容及所需机械 | m3 | 81.18
7 | 回填方 | 包含但不限于灰土回填、夯实等全部内容及所需机械，所需材料乙供 | m3 | 178.02
8 | 余方弃置 | 1.名称:余方弃置 2.顶管施工等产生的全部土方和建筑垃圾外运等 | m3 | 164.58
9 | 喷射混凝土 | 基坑支护 1.厚度:30cm 2.混凝土类别、强度等级:C25早强混凝土 3.满足图纸及规范等要求 4.除混凝土甲供其余乙供 | m2 | 217.15
10 | 小导管 | 竖井小导管 1.小导管采用φ32x3.25无缝钢管,L=2.0m。(注浆有效长度1.5m)环向间距400mm,每榀格栅钢架打设一环,俯角30°,注浆压力为0.3~0.5MPa 2.所有材料乙供 | m | 480
11 | 注浆 | 竖井小导管注浆 1.注浆扩散半径250mm,注浆速度≤30L/min。注浆材料采用改性水玻璃浆,材料配合比根据不同地质情况现场确定。 2.所有材料乙供。 | m3 | 20
12 | 注浆 | 竖井小导管注浆 1.钢架每个连接节点处设2根φ32x3.25mm,3.0m长无缝钢管用作锁脚锚管,打设角度为30°,打设完成后点焊在钢拱架上,焊缝饱满,注浆采用42.5普通硅酸盐水泥,水灰比1:0.5的水泥浆。 2.所有材料乙供。 | m3 | 5
13 | 砖砌体 | 挡水墙 1.MU20非粘土实心砖 2.M10水泥砂浆砌筑 3.满足图纸及规范等要求 4.所有材料乙供 | m3 | 2.11
14 | 扶手、压顶 | 挡水墙压顶 1.混凝土种类:预拌 2.混凝土强度等级:C30 3.浇筑方式综合考虑 4.混凝土甲供，其余乙供 | m3 | 0.32
15 | 压顶模板 | 1.压顶模板 2.模板材质综合考虑 3.所有材料乙供 | m2 | 2.63
16 | 型钢 | 1.部位:钢支撑 2.规格型号：工22a 3.含安装及拆除等 4.材料甲供 | t | 2.8
17 | 钢筋网片 | 1.钢筋种类:HPB300钢筋 2.钢筋规格:Φ8@100X100钢筋网 3.含钢筋网片的运输、安装等 4.满足图纸及规范等要求 5.钢筋甲供，其余乙供 | t | 2.122
18 | 钢格栅 | 钢格栅 1.钢筋种类:HPB400 2.钢筋规格:三级10以内 3.含钢筋制作、安装、运输等 4.满足图纸及规范等要求 5.钢筋甲供，其余乙供 | t | 0.366
19 | 钢格栅 | 钢格栅 1.钢筋种类:HRB400 2.钢筋规格:三级20以内 3.含钢筋制作、安装、运输等 4.满足图纸及规范等要求 5.钢筋甲供，其余乙供 | t | 1.89
20 | 钢格栅 | 钢格栅 1.钢筋种类:HRB400 2.钢筋规格:三级20以外 3.含钢筋制作、安装、运输等 4.满足图纸及规范等要求 5.钢筋甲供，其余乙供 | t | 5.782
21 | 预埋铁件 | 1.预埋件材质:钢支撑预埋钢板、锚筋、连接钢板等 2.含制作、安装、运输等 3.满足图纸及规范等要求 4.材料乙供 | t | 2.891
22 | 锚杆 | 钢架四角及每个连接节点处设2根22(上下各一根),2.5m长锚杆 1.材料甲供 | t | 1.788
23 | 螺栓 | 1.钢板连接处螺栓M24 2.材料乙供 | 套 | 480
24 | 螺栓 | 1.钢板连接处螺栓M20 2.材料乙供 | 套 | 240
25 | 现浇构件钢筋 | 锁口圈梁等 1.钢筋规格:三级10以内 2.含钢筋制作、安装、运输等 3.满足图纸及规范等要求 4.钢筋甲供，其余乙供 | t | 0.843
26 | 现浇构件钢筋 | 锁口圈梁等 1.钢筋规格:三级20以外 2.含钢筋制作、安装、运输等 3.满足图纸及规范等要求 4.钢筋甲供，其余乙供 | t | 2.066
27 | 冠梁 | 1.混凝土种类:预拌 2.混凝土强度等级:C30 3.含泵送、含模板 4.混凝土甲供、其余乙供 | m3 | 16.1
28 | 钢筋混凝土构件拆除 | 1.拆除冠梁C30 | m3 | 16.1
井
29 | 混凝土井 | J01顶管混凝土井（二衬） 1.内净尺寸（米）：2.4*2.9*9.58（不含上人孔高度） 2.二衬厚度：300mm 3.上人孔高度：720mm 4.混凝土：垫层C15,其它C35 P10预拌混凝土; 5.含钢筋制作绑扎、模板制作安装、砼倒运、浇筑、养护、抹灰、填缝、套管、钢爬梯、埋件、井字架、止水钢板、盖板、成套井盖安装等全部工作内容 6.满足图纸及规范等要求 7.钢筋、混凝土及井盖甲供，钢爬梯材料及其他材料全部乙供 | 座 | 1
竖井J02
防护
30 | 挖基坑土方 | 包含但不限于管沟机械或人工开挖、人工清槽等全部内容及所需机械 | m3 | 179.96
31 | 挖基坑土方 | 包含但不限于管沟机械或人工开挖、人工清槽等全部内容及所需机械 | m3 | 69.66
32 | 回填方 | 包含但不限于灰土回填、夯实等全部内容及所需机械，所需材料乙供 | m3 | 54.72
33 | 余方弃置 | 1.名称:余方弃置 2.顶管施工等产生的全部土方和建筑垃圾外运等 | m3 | 220.68
34 | 喷射混凝土 | 基坑支护 1.厚度:30cm 2.混凝土类别、强度等级:C25早强混凝土 3.满足图纸及规范等要求 4.除混凝土甲供其余乙供 | m2 | 197.8
35 | 小导管 | 竖井小导管 1.小导管采用φ32x3.25无缝钢管,L=2.0m。(注浆有效长度1.5m)环向间距400mm,每榀格栅钢架打设一环,俯角30°,注浆压力为0.3~0.5MPa 2.所有材料乙供 | m | 480
36 | 注浆 | 竖井小导管注浆 1.注浆扩散半径250mm,注浆速度≤30L/min。注浆材料采用改性水玻璃浆,材料配合比根据不同地质情况现场确定。 2.所有材料乙供。 | m3 | 20
37 | 注浆 | 竖井小导管注浆 1.钢架每个连接节点处设2根φ32x3.25mm,3.0m长无缝钢管用作锁脚锚管,打设角度为30°,打设完成后点焊在钢拱架上,焊缝饱满,注浆采用42.5普通硅酸盐水泥,水灰比1:0.5的水泥浆。 2.所有材料乙供。 | m3 | 5
38 | 砖砌体 | 挡水墙 1.MU20非粘土实心砖 2.M10水泥砂浆砌筑 3.满足图纸及规范等要求 4.所有材料乙供 | m3 | 1.92
39 | 扶手、压顶 | 挡水墙压顶 1.混凝土种类:预拌 2.混凝土强度等级:C30 3.浇筑方式综合考虑 4.混凝土甲供，其余乙供 | m3 | 0.29
40 | 压顶模板 | 1.压顶模板 2.模板材质综合考虑 3.所有材料乙供 | m2 | 2.39
41 | 型钢 | 1.部位:钢支撑 2.规格型号：工22a 3.含安装及拆除等 4.材料甲供 | t | 2.035
42 | 钢筋网片 | 1.钢筋种类:HPB300钢筋 2.钢筋规格:Φ8@100X100钢筋网 3.含钢筋网片的运输、安装等 4.满足图纸及规范等要求 5.钢筋甲供，其余乙供 | t | 1.943
43 | 钢格栅 | 钢格栅 1.钢筋种类:HPB400 2.钢筋规格:三级10以内 3.含钢筋制作、安装、运输等 4.满足图纸及规范等要求 5.钢筋甲供，其余乙供 | t | 0.326
44 | 钢格栅 | 钢格栅 1.钢筋种类:HRB400 2.钢筋规格:三级20以内 3.含钢筋制作、安装、运输等 4.满足图纸及规范等要求 5.钢筋甲供，其余乙供 | t | 1.676
45 | 钢格栅 | 钢格栅 1.钢筋种类:HRB400 2.钢筋规格:三级20以外 3.含钢筋制作、安装、运输等 4.满足图纸及规范等要求 5.钢筋甲供，其余乙供 | t | 5.376
46 | 预埋铁件 | 1.预埋件材质:钢支撑预埋钢板、锚筋、连接钢板等 2.含制作、安装、运输等 3.满足图纸及规范等要求 4.材料乙供 | t | 2.89
47 | 锚杆 | 钢架四角及每个连接节点处设2根22(上下各一根),2.5m长锚杆 1.材料甲供 | t | 1.788
48 | 螺栓 | 钢板连接处螺栓M24 1.材料乙供 | 套 | 480
49 | 螺栓 | 钢板连接处螺栓M20 1.材料乙供 | 套 | 240
50 | 现浇构件钢筋 | 锁口圈梁等 1.钢筋规格:三级10以内 2.含钢筋制作、安装、运输等 3.满足图纸及规范等要求 4.钢筋甲供，其余乙供 | t | 0.79
51 | 现浇构件钢筋 | 锁口圈梁等 1.钢筋规格:三级20以外 2.含钢筋制作、安装、运输等 3.满足图纸及规范等要求 4.钢筋甲供，其余乙供 | t | 1.928
52 | 冠梁 | 1.混凝土种类:预拌 2.混凝土强度等级:C30 3.含泵送、含模板 4.混凝土甲供、其余乙供 | m3 | 14.84
53 | 钢筋混凝土构件拆除 | 1.拆除冠梁C30 | m3 | 14.84
井
54 | 混凝土井 | J02顶管混凝土井（二衬） 1.内净尺寸（米）：4.2*3*9.58（不含上人孔高度） 2.二衬厚度：300mm 3.上人孔高度：720mm 4.混凝土：垫层C15,其它C35 P10预拌混凝土; 5.含钢筋制作绑扎、模板制作安装、砼倒运、浇筑、养护、抹灰、填缝、套管、钢爬梯、埋件、井字架、止水钢板、盖板、成套井盖安装等全部工作内容 6.满足图纸及规范等要求 7.钢筋、混凝土及井盖甲供，钢爬梯材料及其他材料全部乙供 | 座 | 1
55 | 小 计（元）
56 | 安全文明施工费 | 施工过程中可能出现的外部因素；保证不发生一般及以上安全事故；文明施工达到总包及建设单位要求（包括安全文明施工所需人工及设备） 安全文明施工费=1至54项小计*2.5% （安全文明施工费结算时以项目部认可的签证费用为准） | 项 | 1
57 | 1至54项小计+安全文明施工费 总计（元）
税率（专票）： 工期：
响应单位：（盖章）
法定代表人：（签字或印鉴）
年 月 日