## 汇总表
石家庄市城区供热能力提升工程（三期）劳务分包采购二标段 清单报价汇总表
响应单位名称：
联系人： 电话：
序号 | 单位名称 | 含税综合合价（元） | 备注
1 | 检察院宿舍(站内)-工艺
2 | 检察院宿舍(站内)-结构
3 | 铁路52(站内)-工艺
4 | 铁路52(站内)-结构
5 | 二印宿舍(站内)-工艺
6 | 二印宿舍(站内)-结构
7 | 石药宿舍(站内)-工艺
8 | 石药宿舍(站内)-结构
9 | 小 计（元）
10 | 安全文明施工费 |  | 施工过程中可能出现的外部因素；保证不发生一般及以上安全事故；文明施工达到总包及建设单位要求（包括安全文明施工所需人工及设备） 安全文明施工费=1至8项小计*2.5% （安全文明施工费需提供投入证明依据，并由项目经理签字确认）
11 | 总计（元） |  | 1至8项小计+安全文明施工费
税率（专票）： 工期：
响应单位：（盖章）
法定代表人：（签字或印鉴）
年 月 日

## 检察院宿舍(站内)-工艺
检察院宿舍(站内)-工艺劳务清单报价表
响应单位名称：
联系人： 电话：
序号 | 项目名称 | 工作内容 | 单位 | 数量 | 含税综合单价（元） | 含税综合合价（元） | 备注
管道
1 | 螺旋缝埋弧焊钢管 | 型号:DN250 包含但不限于管道就位、安装及所需机械、焊接、除锈刷油、压力试验及冲洗等 | m | 312
2 | 输送流体用无缝钢管 | 型号:DN80 包含但不限于管道就位、安装及所需机械、焊接、除锈刷油、压力试验及冲洗等 | m | 240
管件
3 | 弯头 | 型号:DN250 包含但不限于管件焊接、除锈刷油、压力试验及冲洗等 | 个 | 14
4 | 弯头 | 型号:DN80 包含但不限于管件焊接、除锈刷油、压力试验及冲洗等 | 个 | 160
5 | 三通 | 型号:DN250*250*80 包含但不限于管件焊接、除锈刷油、压力试验及冲洗等 | 个 | 80
6 | 管帽 | 型号:DN250 包含但不限于管件焊接、除锈刷油、压力试验及冲洗等 | 个 | 2
阀门
7 | 法兰球阀 | 型号：DN250 包含但不限于阀门及所需法兰的就位、安装，焊接压力试验及冲洗等，除阀门甲供外其余材料乙供 | 个 | 4
8 | 法兰球阀 | 型号：DN80 包含但不限于阀门及所需法兰的就位、安装，焊接压力试验及冲洗等，除阀门甲供外其余材料乙供 | 个 | 80
9 | Y型过滤器 | 型号：DN80 包含但不限于过滤器及所需法兰的就位、安装，焊接压力试验及冲洗等，除过滤器甲供外其余材料乙供 | 个 | 40
10 | 金属软接头 | 型号:DN80 包含但不限于接头及所需法兰的安装，焊接压力试验及冲洗等，除接头甲供外其余材料乙供 | 个 | 80
11 | 弹簧管压力表 | 包含但不限于压力表的就位及安装等，除压力表甲供外其余材料乙供 | 台 | 120
12 | 双金属温度计 | 包含但不限于温度计的就位及安装等，除温度计甲供外其余材料乙供 | 支 | 80
13 | 合 计（元） |  |  |  | /
响应单位：（盖章）
法定代表人：（签字或印鉴）
年 月 日

## 检察院宿舍(站内)-结构
检察院宿舍(站内)-结构劳务清单报价表
响应单位名称：
联系人： 电话：
序号 | 项目名称 | 工作内容 | 单位 | 数量 | 含税综合单价（元） | 含税综合合价（元） | 备注
1 | 挖基坑土方 | 包含但不限于开挖、放坡（若有）、场内运输、清底修边、基底夯实、基底钎探等全部内容及所需机械 | m3 | 237.66
2 | 回填方 | 包含但不限于原土回填、夯实等全部内容及所需机械，所需材料乙供 | m3 | 147.24
3 | 余方弃置 | 包含但不限于建筑垃圾及土方装车、外运，运距自行考虑 | m3 | 90.42
4 | 设备基础 | 1.混凝土种类:预拌（含泵送） 2.混凝土强度等级:C30 3.混凝土输送、浇筑、振捣、养护、预留孔眼二次灌浆、模板制作、安装等相关工作内容 4.混凝土甲供，其余材料乙供 | m3 | 54.98
5 | 独立基础 | 管道支架基础 1.混凝土种类:预拌（含泵送） 2.混凝土强度等级:C30 3.混凝土输送、浇筑、振捣、养护、预留孔眼二次灌浆、模板制作、安装等相关工作内容 4.所需材料乙供 | m3 | 35.44
6 | 零星现浇构件 | 柱脚包封 1.混凝土种类:预拌（含泵送） 2.混凝土强度等级:C20 3.包裹φ4@50钢丝网 4.混凝土输送、浇筑、振捣、养护、预留孔眼二次灌浆、模板制作、安装等相关工作内容 5.所需材料乙供 | m3 | 5.25
7 | 预埋铁件 | 1.铁件制作、安装 2.所需材料乙供 | t | 3.383
8 | 现浇构件钢筋 | 1.钢筋种类、规格:三级钢筋Φ20以内 2.钢筋制作、安装、固定、连接 3.所需材料乙供 | t | 1.878
9 | 支/吊架、基础型钢 | 1.管道支架制作、安装、除锈、刷油 2.型钢甲供，其余材料乙供 | kg | 2791.8
10 | 支/吊架、基础型钢 | 1.设备支架制作、安装、除锈、刷油 2.型钢甲供，其余材料乙供 | kg | 19885.87
11 | 钢平台 | 1.平台板用f=8mm的花纹钢板，肋条-60*6@300 2.拼装、就位、安装、除锈、刷油 3.钢平台甲供，其余材料乙供 | t | 6.204
12 | 绝缘垫 | 1.名称:聚四氟乙烯板 2.所需材料乙供 | m2 | 16.32
13 | 带扶手的栏杆、栏板 | 1.平台四周均设栏杆，做法详见图纸 2.栏杆制作、安装、除锈、刷油 3.栏杆甲供，其余材料乙供 | m | 301.28
14 | 钢梯 | 1.钢梯做法参见15J401-T5 06-3.4 2.钢梯制作、安装、除锈、刷油 3.钢梯甲供，其余材料乙供 | t | 0.32
15 | 合 计（元） |  |  |  | /
响应单位：（盖章）
法定代表人：（签字或印鉴）
年 月 日

## 铁路52(站内)-工艺
铁路52(站内)-工艺劳务清单报价表
响应单位名称：
联系人： 电话：
序号 | 项目名称 | 工作内容 | 单位 | 数量 | 含税综合单价（元） | 含税综合合价（元） | 备注
管道
1 | 输送流体用无缝钢管 | 型号:DN200 包含但不限于管道就位、安装及所需机械、焊接、除锈刷油、压力试验及冲洗等 | m | 108
2 | 输送流体用无缝钢管 | 型号:DN80 包含但不限于管道就位、安装及所需机械、焊接、除锈刷油、压力试验及冲洗等 | m | 78
管件
3 | 弯头 | 型号:DN200 R=1.5D 包含但不限于管件焊接、除锈刷油、压力试验及冲洗等 | 个 | 6
4 | 弯头 | 型号:DN80 R=1.5D 包含但不限于管件焊接、除锈刷油、压力试验及冲洗等 | 个 | 26
5 | 三通 | 型号:DN200*200*80 包含但不限于管件焊接、除锈刷油、压力试验及冲洗等 | 个 | 26
6 | 管帽 | 型号:DN200 包含但不限于管件焊接、除锈刷油、压力试验及冲洗等 | 个 | 2
阀门
7 | 法兰球阀 | 型号：DN200 包含但不限于阀门及所需法兰的就位、安装，焊接压力试验及冲洗等，除阀门甲供外其余材料乙供 | 个 | 4
8 | 法兰球阀 | 型号：DN80 包含但不限于阀门及所需法兰的就位、安装，焊接压力试验及冲洗等，除阀门甲供外其余材料乙供 | 个 | 26
9 | Y型过滤器 | 型号：DN80 包含但不限于过滤器及所需法兰的就位、安装，焊接压力试验及冲洗等，除过滤器甲供外其余材料乙供 | 个 | 13
10 | 金属软接头 | 型号:DN80 包含但不限于接头及所需法兰的安装，焊接压力试验及冲洗等，除接头甲供外其余材料乙供 | 个 | 26
11 | 弹簧管压力表 | 包含但不限于压力表的就位及安装等，除压力表甲供外其余材料乙供 | 台 | 39
12 | 双金属温度计 | 包含但不限于温度计的就位及安装等，除温度计甲供外其余材料乙供 | 支 | 26
13 | 合 计（元） |  |  |  | /
响应单位：（盖章）
法定代表人：（签字或印鉴）
年 月 日

## 铁路52(站内)-结构
铁路52(站内)-结构劳务清单报价表
响应单位名称：
联系人： 电话：
序号 | 项目名称 | 工作内容 | 单位 | 数量 | 含税综合单价（元） | 含税综合合价（元） | 备注
1 | 挖基坑土方 | 包含但不限于开挖、放坡（若有）、场内运输、清底修边、基底夯实、基底钎探等全部内容及所需机械 | m3 | 47.83
2 | 回填方 | 包含但不限于原土回填、夯实等全部内容及所需机械，所需材料乙供 | m3 | 28.51
3 | 余方弃置 | 包含但不限于建筑垃圾及土方装车、外运，运距自行考虑 | m3 | 19.32
4 | 独立基础 | 1.混凝土种类:预拌（含泵送） 2.混凝土强度等级:C30 3.混凝土输送、浇筑、振捣、养护、预留孔眼二次灌浆、模板制作、安装等相关工作内容 4.所需材料乙供 | m3 | 6.3586
5 | 设备基础 | 1.混凝土种类:预拌（含泵送） 2.混凝土强度等级:C30 3.混凝土输送、浇筑、振捣、养护、预留孔眼二次灌浆、模板制作、安装等相关工作内容 4.混凝土甲供，其余材料乙供 | m3 | 12.96
6 | 零星现浇构件 | 柱脚包封 1.混凝土种类:预拌（含泵送） 2.混凝土强度等级:C20 3.包裹φ4@50钢丝网 4.混凝土输送、浇筑、振捣、养护、预留孔眼二次灌浆等相关工作内容 5.所需材料乙供 | m3 | 0.5
7 | 预埋铁件 | 1.铁件制作、安装 2.所需材料乙供 | t | 0.552
8 | 现浇构件钢筋 | 1.钢筋种类、规格:三级钢筋Φ20以内 2.钢筋制作、安装、固定、连接 3.所需材料乙供 | t | 0.44
9 | 支/吊架、基础型钢 | 1.管道支架制作、安装、除锈、刷油 2.型钢甲供，其余材料乙供 | kg | 653.93
10 | 支/吊架、基础型钢 | 1.设备支架制作、安装、除锈、刷油 2.型钢甲供，其余材料乙供 | kg | 4109.73
11 | 钢平台 | 1.平台板用f=8mm的花纹钢板，肋条-60*6@300 2.拼装、就位、安装、除锈、刷油 3.钢平台甲供，其余材料乙供 | t | 3.134
12 | 绝缘垫 | 1.名称:聚四氟乙烯板 2.所需材料乙供 | m2 | 6.08
13 | 带扶手的栏杆、栏板 | 1.平台四周均设栏杆，做法详见图纸 2.栏杆制作、安装、除锈、刷油 3.栏杆甲供，其余材料乙供 | m | 79.53
14 | 钢梯 | 1.钢梯做法参见15J401-T5 06-3.4 2.钢梯制作、安装、除锈、刷油 3.钢梯甲供，其余材料乙供 | t | 0.08
15 | 合 计（元） |  |  |  | /
响应单位：（盖章）
法定代表人：（签字或印鉴）
年 月 日

## 二印宿舍(站内)-工艺
二印宿舍(站内)-工艺劳务清单报价表
响应单位名称：
联系人： 电话：
序号 | 项目名称 | 工作内容 | 单位 | 数量 | 含税综合单价（元） | 含税综合合价（元） | 备注
设备
1 | 除污器(过滤器) | 1.名称:一级水反冲排污除污器 2.规格、压力等级:P=2.5MPa DN150 角通式 3.连接形式:法兰连接 4.附件配置:自动冲洗除污器 | 组 | 1
管道
2 | 螺旋缝埋弧焊钢管 | 型号:DN250 包含但不限于管道就位、安装及所需机械、焊接、除锈刷油、压力试验及冲洗等 | m | 24
3 | 输送流体用无缝钢管 | 型号:DN200 包含但不限于管道就位、安装及所需机械、焊接、除锈刷油、压力试验及冲洗等 | m | 6
4 | 输送流体用无缝钢管 | 型号:DN150 包含但不限于管道就位、安装及所需机械、焊接、除锈刷油、压力试验及冲洗等 | m | 48
5 | 输送流体用无缝钢管 | 型号:DN125 包含但不限于管道就位、安装及所需机械、焊接、除锈刷油、压力试验及冲洗等 | m | 6
6 | 输送流体用无缝钢管 | 型号:DN50 包含但不限于管道就位、安装及所需机械、焊接、除锈刷油、压力试验及冲洗等 | m | 2
7 | 输送流体用无缝钢管 | 型号:DN20 包含但不限于管道就位、安装及所需机械、焊接、除锈刷油、压力试验及冲洗等 | m | 2
管件
8 | 弯头 | 型号:DN250 包含但不限于管件焊接、除锈刷油、压力试验及冲洗等 | 个 | 10
9 | 弯头 | 型号:DN200 包含但不限于管件焊接、除锈刷油、压力试验及冲洗等 | 个 | 5
10 | 弯头 | 型号:DN150 包含但不限于管件焊接、除锈刷油、压力试验及冲洗等 | 个 | 12
11 | 弯头 | 型号:DN125 包含但不限于管件焊接、除锈刷油、压力试验及冲洗等 | 个 | 2
12 | 三通 | 型号:DN150*150*150 包含但不限于管件焊接、除锈刷油、压力试验及冲洗等 | 个 | 2
13 | 三通 | 型号:DN150*150*125 包含但不限于管件焊接、除锈刷油、压力试验及冲洗等 | 个 | 2
14 | 变径管 | 型号:DN250*200 包含但不限于管件焊接、除锈刷油、压力试验及冲洗等 | 个 | 2
阀门
15 | 法兰球阀 | 型号：DN150 包含但不限于阀门及所需法兰的就位、安装，焊接压力试验及冲洗等，除阀门甲供外其余材料乙供 | 个 | 5
16 | 法兰球阀 | 型号：DN125 包含但不限于阀门及所需法兰的就位、安装，焊接压力试验及冲洗等，除阀门甲供外其余材料乙供 | 个 | 2
17 | 法兰球阀 | 型号：DN50 包含但不限于阀门及所需法兰的就位、安装，焊接压力试验及冲洗等，除阀门甲供外其余材料乙供 | 个 | 1
18 | 内螺纹截止阀 | 型号：DN20 包含但不限于阀门及所需附件的就位、安装，压力试验及冲洗等，除阀门甲供外其余材料乙供 | 个 | 4
19 | 手动调节阀 | 型号：DN150 包含但不限于阀门及所需法兰的就位、安装，焊接压力试验及冲洗等，除阀门甲供外其余材料乙供 | 个 | 1
20 | Y型过滤器 | 型号：DN150 包含但不限于过滤器及所需法兰的就位、安装，焊接压力试验及冲洗等，除过滤器甲供外其余材料乙供 | 个 | 1
21 | 法兰球阀 | 型号：DN250 包含但不限于阀门及所需法兰的就位、安装，焊接压力试验及冲洗等，除阀门甲供外其余材料乙供 | 个 | 2
22 | Y型过滤器 | 型号：DN250 包含但不限于过滤器及所需法兰的就位、安装，焊接压力试验及冲洗等，除过滤器甲供外其余材料乙供 | 个 | 1
23 | 弹簧管压力表 | 包含但不限于压力表的就位及安装等，除压力表甲供外其余材料乙供 | 台 | 7
24 | 双金属温度计 | 包含但不限于温度计的就位及安装等，除温度计甲供外其余材料乙供 | 支 | 2
13 | 合 计（元） |  |  |  | /
响应单位：（盖章）
法定代表人：（签字或印鉴）
年 月 日

## 二印宿舍(站内)-结构
二印宿舍(站内)-结构劳务清单报价表
响应单位名称：
联系人： 电话：
序号 | 项目名称 | 工作内容 | 单位 | 数量 | 含税综合单价（元） | 含税综合合价（元） | 备注
1 | 地面拆除 | 1.地面拆除（含机械） | m2 | 7.15
2 | 余方弃置 | 包含但不限于建筑垃圾及土方装车、外运，运距自行考虑 | m3 | 6.36
3 | 设备基础 | 1.混凝土种类:预拌（含泵送） 2.混凝土强度等级:C30 3.所需材料乙供（含模板） | m3 | 6.41
4 | 零星现浇构件 | 柱脚包封 1.混凝土种类:预拌（含泵送） 2.混凝土强度等级:C20 3.包裹φ4@50钢丝网 4.混凝土输送、浇筑、振捣、养护、预留孔眼二次灌浆、模板制作、安装等相关工作内容 5.所需材料乙供 | m3 | 0.35
5 | 预埋铁件 | 1.铁件制作、安装 2.所需材料乙供 | t | 0.159
6 | 现浇构件钢筋 | 1.钢筋种类、规格:三级钢筋Φ20以内 2.钢筋制作、安装、固定、连接 3.所需材料乙供 | t | 0.238
7 | 支/吊架、基础型钢 | 1.管道支架制作、安装、除锈、刷油 2.型钢甲供，其余材料乙供 | kg | 479.26
8 | 绝缘垫 | 1.名称:聚四氟乙烯板 2.所需材料乙供 | m2 | 3.52
9 | 合 计（元） |  |  |  | /
响应单位：（盖章）
法定代表人：（签字或印鉴）
年 月 日

## 石药宿舍(站内)-工艺
石药宿舍(站内)-工艺劳务清单报价表
响应单位名称：
联系人： 电话：
序号 | 项目名称 | 工作内容 | 单位 | 数量 | 含税综合单价（元） | 含税综合合价（元） | 备注
设备
1 | 除污器 | 规格:DN200 包含但不限于除污器及所需法兰的就位、安装，焊接压力试验及冲洗等，除除污器甲供外其余材料乙供 | 组 | 1
2 | 循环水泵 | 包含但不限于设备及与设备配套阀门管件等附件的就位、安装、连接等 | 台 | 1
管道
3 | 输送流体用无缝钢管 | 型号:DN200 包含但不限于管道就位、安装及所需机械、焊接、除锈刷油、压力试验及冲洗等 | m | 42
4 | 输送流体用无缝钢管 | 型号:DN150 包含但不限于管道就位、安装及所需机械、焊接、除锈刷油、压力试验及冲洗等 | m | 24
5 | 输送流体用无缝钢管 | 型号:DN125 包含但不限于管道就位、安装及所需机械、焊接、除锈刷油、压力试验及冲洗等 | m | 6
6 | 输送流体用无缝钢管 | 型号:DN65 包含但不限于管道就位、安装及所需机械、焊接、除锈刷油、压力试验及冲洗等 | m | 6
7 | 输送流体用无缝钢管 | 型号:DN20 包含但不限于管道就位、安装及所需机械、焊接、除锈刷油、压力试验及冲洗等 | m | 6
管件
8 | 弯头 | 型号:DN200 包含但不限于管件焊接、除锈刷油、压力试验及冲洗等 | 个 | 10
9 | 弯头 | 型号:DN150 包含但不限于管件焊接、除锈刷油、压力试验及冲洗等 | 个 | 6
10 | 弯头 | 型号:DN65 包含但不限于管件焊接、除锈刷油、压力试验及冲洗等 | 个 | 2
11 | 弯头 | 型号:DN20 包含但不限于管件焊接、除锈刷油、压力试验及冲洗等 | 个 | 8
12 | 三通 | 型号:DN200*200*200 包含但不限于管件焊接、除锈刷油、压力试验及冲洗等 | 个 | 2
13 | 三通 | 型号:DN150*150*150 包含但不限于管件焊接、除锈刷油、压力试验及冲洗等 | 个 | 4
14 | 三通 | 型号:DN200*200*150 包含但不限于管件焊接、除锈刷油、压力试验及冲洗等 | 个 | 2
15 | 变径管 | 型号:DN150*125 包含但不限于管件焊接、除锈刷油、压力试验及冲洗等 | 个 | 2
阀门
16 | 弹簧管压力表 | 包含但不限于压力表的就位及安装等，除压力表甲供外其余材料乙供 | 台 | 5
17 | 双金属温度计 | 包含但不限于温度计的就位及安装等，除温度计甲供外其余材料乙供 | 支 | 2
18 | 法兰球阀 | 型号：DN200 包含但不限于阀门及所需法兰的就位、安装，焊接压力试验及冲洗等，除阀门甲供外其余材料乙供 | 个 | 3
19 | 法兰球阀 | 型号：DN150 包含但不限于阀门及所需法兰的就位、安装，焊接压力试验及冲洗等，除阀门甲供外其余材料乙供 | 个 | 8
20 | 法兰球阀 | 型号：DN65 包含但不限于阀门及所需法兰的就位、安装，焊接压力试验及冲洗等，除阀门甲供外其余材料乙供 | 个 | 1
21 | 手动调节阀 | 型号：DN200 包含但不限于阀门及所需法兰的就位、安装，焊接压力试验及冲洗等，除阀门甲供外其余材料乙供 | 个 | 1
22 | 旋启式止回阀 | 型号：DN150 包含但不限于阀门及所需法兰的就位、安装，焊接压力试验及冲洗等，除阀门甲供外其余材料乙供 | 个 | 1
23 | 金属软接头 | 型号:DN150 包含但不限于接头及所需法兰的安装，焊接压力试验及冲洗等，除接头甲供外其余材料乙供 | 个 | 2
24 | 合 计（元） |  |  |  | /
响应单位：（盖章）
法定代表人：（签字或印鉴）
年 月 日

## 石药宿舍(站内)-结构
石药宿舍(站内)-结构劳务清单报价表
响应单位名称：
联系人： 电话：
序号 | 项目名称 | 工作内容 | 单位 | 数量 | 含税综合单价（元） | 含税综合合价（元） | 备注
1 | 地面拆除 | 1.地面拆除（含机械） | m2 | 4.25
2 | 余方弃置 | 包含但不限于建筑垃圾及土方装车、外运，运距自行考虑 | m3 | 1.37
3 | 设备基础 | 1.混凝土种类:预拌（含泵送） 2.混凝土强度等级:C30 3.所需材料乙供（含模板） | m3 | 6.45
4 | 零星现浇构件 | 柱脚包封 1.混凝土种类:预拌（含泵送） 2.混凝土强度等级:C20 3.包裹φ4@50钢丝网 4.混凝土输送、浇筑、振捣、养护、预留孔眼二次灌浆、模板制作、安装等相关工作内容 5.所需材料乙供 | m3 | 0.2
5 | 预埋铁件 | 1.铁件制作、安装 2.所需材料乙供 | t | 0.06
6 | 现浇构件钢筋 | 1.钢筋种类、规格:三级钢筋Φ20以内 2.钢筋制作、安装、固定、连接 3.所需材料乙供 | t | 0.083
7 | 支/吊架、基础型钢 | 1.管道支架制作、安装、除锈、刷油 2.型钢甲供，其余材料乙供 | kg | 375.11
8 | 绝缘垫 | 1.名称:聚四氟乙烯板 2.所需材料乙供 | m2 | 2.56
9 | 合 计（元） |  |  |  | /
响应单位：（盖章）
法定代表人：（签字或印鉴）
年 月 日