## 汇总表
二标段太平河片区57#、61#、65#地块集中供热工程施工劳务分包 清单报价汇总表
响应单位名称：
联系人： 电话：
序号 | 单位名称 | 含税综合合价（元） | 备注
1 | 57#二次网
2 | 57#室内采暖
3 | 57#二次网土建
4 | 61#一次网
5 | 61#二次网
6 | 61#换热站
7 | 61#室内采暖
8 | 61#一次网土建
9 | 61#二次网土建
10 | 61#换热站土建
11 | 65#二次网
12 | 65#室内采暖
13 | 65#二次网土建
14 | 小 计（元）
15 | 安全文明施工费 |  | 施工过程中可能出现的外部因素；保证不发生一般及以上安全事故；文明施工达到总包及建设单位要求（包括安全文明施工所需人工及设备） 安全文明施工费=1至13项小计*2.5% （安全文明施工费结算时以项目部认可的签证费用为准）
16 | 总计（元） |  | 1至13项小计+安全文明施工费
税率（专票）： 工期：
响应单位：（盖章）
法定代表人：（签字或印鉴）
年 月 日

## 57#二次网
57#二次网劳务清单报价表
响应单位名称：
联系人： 电话：
序号 | 项目名称 | 工作内容 | 单位 | 数量 | 含税综合单价（元） | 含税综合合价（元） | 备注
1 | 预制架空保温管 | 型号:DN200 包含但不限于管道就位、安装及所需机械、管道对口焊接、保温补口、补口除锈刷油、压力试验及冲洗等 | m | 61
2 | 预制架空保温管 | 型号:DN150 包含但不限于管道就位、安装及所需机械、管道对口焊接、保温补口、补口除锈刷油、压力试验及冲洗等 | m | 73
3 | 预制架空保温管 | 型号:DN125 包含但不限于管道就位、安装及所需机械、管道对口焊接、保温补口、补口除锈刷油、压力试验及冲洗等 | m | 318
4 | 预制架空保温管 | 型号:DN100 包含但不限于管道就位、安装及所需机械、管道对口焊接、保温补口、补口除锈刷油、压力试验及冲洗等 | m | 31
5 | 预制架空保温管 | 型号:DN80 包含但不限于管道就位、安装及所需机械、管道对口焊接、保温补口、补口除锈刷油、压力试验及冲洗等 | m | 434
6 | 输送流体用无缝钢管 | 型号:DN32 包含但不限于下管及所需机械、管道对口焊接、保温、除锈、刷油、压力试验及冲洗等，除管道外其余材料均由劳务提供（支架包含在管道安装内） | m | 7
7 | 输送流体用无缝钢管 | 型号:DN25 包含但不限于下管及所需机械、管道对口焊接、保温、除锈、刷油、压力试验及冲洗等，除管道外其余材料均由劳务提供（支架包含在管道安装内） | m | 35
8 | 直埋式预制保温管 | 型号:DN80 包含但不限于管道就位、安装及所需机械、管道对口焊接、保温补口、补口除锈刷油、压力试验及冲洗等 | m | 290
9 | 90°弯头 | 型号:DN200 包含但不限于管件就位、安装及所需机械、焊接、除锈刷油、保温及保护层安装（材质、型号同管道的保温及保护层一致，材料乙供）、压力试验及冲洗等 | 个 | 6
10 | 90°弯头 | 型号:DN150 包含但不限于管件就位、安装及所需机械、焊接、除锈刷油、保温及保护层安装（材质、型号同管道的保温及保护层一致，材料乙供）、压力试验及冲洗等 | 个 | 11
11 | 90°弯头 | 型号:DN125 包含但不限于管件就位、安装及所需机械、焊接、除锈刷油、保温及保护层安装（材质、型号同管道的保温及保护层一致，材料乙供）、压力试验及冲洗等 | 个 | 14
12 | 90°弯头 | 型号:DN80 包含但不限于管件就位、安装及所需机械、焊接、除锈刷油、保温及保护层安装（材质、型号同管道的保温及保护层一致，材料乙供）、压力试验及冲洗等 | 个 | 39
13 | 90°弯头 | 型号:DN32 包含但不限于管件就位、安装及所需机械、焊接、除锈刷油、保温及保护层安装（材质、型号同管道的保温及保护层一致，材料乙供）、压力试验及冲洗等 | 个 | 2
14 | 90°弯头 | 型号:DN25 包含但不限于管件就位、安装及所需机械、焊接、除锈刷油、保温及保护层安装（材质、型号同管道的保温及保护层一致，材料乙供）、压力试验及冲洗等 | 个 | 12
15 | 90°弯头 | 型号:DN80 包含但不限于管件就位、安装及所需机械、焊接、除锈刷油、保温及保护层安装（材质、型号同管道的保温及保护层一致，材料乙供）、压力试验及冲洗等 | 个 | 28
16 | 三通 | 型号:DN200*200*150 包含但不限于管件就位、安装及所需机械、焊接、除锈刷油、保温及保护层安装（材质、型号同管道的保温及保护层一致，材料乙供）、压力试验及冲洗等 | 个 | 2
17 | 三通 | 型号:DN150*150*125 包含但不限于管件就位、安装及所需机械、焊接、除锈刷油、保温及保护层安装（材质、型号同管道的保温及保护层一致，材料乙供）、压力试验及冲洗等 | 个 | 4
18 | 三通 | 型号:DN150*150*80 包含但不限于管件就位、安装及所需机械、焊接、除锈刷油、保温及保护层安装（材质、型号同管道的保温及保护层一致，材料乙供）、压力试验及冲洗等 | 个 | 2
19 | 三通 | 型号:DN150*150*32 包含但不限于管件就位、安装及所需机械、焊接、除锈刷油、保温及保护层安装（材质、型号同管道的保温及保护层一致，材料乙供）、压力试验及冲洗等 | 个 | 2
20 | 三通 | 型号:DN125*125*125 包含但不限于管件就位、安装及所需机械、焊接、除锈刷油、保温及保护层安装（材质、型号同管道的保温及保护层一致，材料乙供）、压力试验及冲洗等 | 个 | 2
21 | 三通 | 型号:DN125*125*80 包含但不限于管件就位、安装及所需机械、焊接、除锈刷油、保温及保护层安装（材质、型号同管道的保温及保护层一致，材料乙供）、压力试验及冲洗等 | 个 | 6
22 | 三通 | 型号:DN100*100*80 包含但不限于管件就位、安装及所需机械、焊接、除锈刷油、保温及保护层安装（材质、型号同管道的保温及保护层一致，材料乙供）、压力试验及冲洗等 | 个 | 2
23 | 三通 | 型号:DN32*32*25 包含但不限于管件就位、安装及所需机械、焊接、除锈刷油、保温及保护层安装（材质、型号同管道的保温及保护层一致，材料乙供）、压力试验及冲洗等 | 个 | 2
24 | 同心异径管 | 型号:DN200*150 包含但不限于管件就位、安装及所需机械、焊接、除锈刷油、保温及保护层安装（材质、型号同管道的保温及保护层一致，材料乙供）、压力试验及冲洗等 | 个 | 2
25 | 同心异径管 | 型号:DN150*125 包含但不限于管件就位、安装及所需机械、焊接、除锈刷油、保温及保护层安装（材质、型号同管道的保温及保护层一致，材料乙供）、压力试验及冲洗等 | 个 | 2
26 | 同心异径管 | 型号:DN150*80 包含但不限于管件就位、安装及所需机械、焊接、除锈刷油、保温及保护层安装（材质、型号同管道的保温及保护层一致，材料乙供）、压力试验及冲洗等 | 个 | 2
27 | 同心异径管 | 型号:DN125*100 包含但不限于管件就位、安装及所需机械、焊接、除锈刷油、保温及保护层安装（材质、型号同管道的保温及保护层一致，材料乙供）、压力试验及冲洗等 | 个 | 2
28 | 同心异径管 | 型号:DN125*80 包含但不限于管件就位、安装及所需机械、焊接、除锈刷油、保温及保护层安装（材质、型号同管道的保温及保护层一致，材料乙供）、压力试验及冲洗等 | 个 | 2
29 | 同心异径管 | 型号:DN100*80 包含但不限于管件就位、安装及所需机械、焊接、除锈刷油、保温及保护层安装（材质、型号同管道的保温及保护层一致，材料乙供）、压力试验及冲洗等 | 个 | 2
30 | 同心异径管 | 型号:DN32*25 包含但不限于管件就位、安装及所需机械、焊接、除锈刷油、保温及保护层安装（材质、型号同管道的保温及保护层一致，材料乙供）、压力试验及冲洗等 | 个 | 2
31 | 焊接球阀 | 型号：DN150 包含但不限于阀门就位及所需机械、焊接、除锈刷油、保温及保护层安装（材质、型号同管道的保温及保护层一致，材料乙供）、压力试验及冲洗等 | 个 | 6
32 | 焊接球阀 | 型号：DN125 包含但不限于阀门就位及所需机械、焊接、除锈刷油、保温及保护层安装（材质、型号同管道的保温及保护层一致，材料乙供）、压力试验及冲洗等 | 个 | 2
33 | 焊接球阀 | 型号：DN25 包含但不限于阀门就位及所需机械、焊接、除锈刷油、保温及保护层安装（材质、型号同管道的保温及保护层一致，材料乙供）、压力试验及冲洗等 | 个 | 2
34 | 输送流体用无缝钢管 | 型号:DN50 包含但不限于下管及所需机械、管道对口焊接、保温、除锈、刷油、压力试验及冲洗等，除管道外其余材料均由劳务提供（支架包含在管道安装内） | m | 60
35 | 90°弯头 | 型号:DN50 包含但不限于管件就位、安装及所需机械、焊接、除锈刷油、保温及保护层安装（材质、型号同管道的保温及保护层一致，材料乙供）、压力试验及冲洗等 | 个 | 40
36 | 焊接球阀 | 型号：DN50 包含但不限于阀门就位及所需机械、焊接、除锈刷油、保温及保护层安装（材质、型号同管道的保温及保护层一致，材料乙供）、压力试验及冲洗等 | 个 | 40
37 | 自动排气阀 | 型号：DN25 包含但不限于阀门就位、安装及所需机械、焊接、除锈刷油、压力试验及冲洗等 | 个 | 8
38 | 自动排气阀 | 型号：DN20 包含但不限于阀门就位、安装及所需机械、焊接、除锈刷油、压力试验及冲洗等 | 个 | 20
39 | 焊接球阀 | 型号：DN25 包含但不限于阀门就位、安装及所需机械、焊接、除锈刷油、压力试验及冲洗等 | 个 | 8
40 | 焊接球阀 | 型号：DN20 包含但不限于阀门就位、安装及所需机械、焊接、除锈刷油、压力试验及冲洗等 | 个 | 20
41 | 合 计（元） |  |  |  | /
响应单位：（盖章）
法定代表人：（签字或印鉴）
年 月 日

## 57#室内采暖
57#室内采暖劳务清单报价表
响应单位名称：
联系人： 电话：
序号 | 项目名称 | 工作内容 | 单位 | 数量 | 含税综合单价（元） | 含税综合合价（元） | 备注
1 | 热镀锌钢管 | 型号：DN80 包含但不限于管道就位、安装及所需机械、管道对口连接、管件安装、压力试验及冲洗、开洞、孔洞修正、扩洞及套管安装，套管内封堵、套管外封堵等 | m | 634
2 | 热镀锌钢管 | 型号：DN65 包含但不限于管道就位、安装及所需机械、管道对口连接、管件安装、压力试验及冲洗、开洞、孔洞修正、扩洞及套管安装，套管内封堵、套管外封堵等 | m | 130
3 | 热镀锌钢管 | 型号：DN50 包含但不限于管道就位、安装及所需机械、管道对口连接、管件安装、压力试验及冲洗、开洞、孔洞修正、扩洞及套管安装，套管内封堵、套管外封堵等 | m | 96
4 | 热镀锌钢管 | 型号：DN40 包含但不限于管道就位、安装及所需机械、管道对口连接、管件安装、压力试验及冲洗、开洞、孔洞修正、扩洞及套管安装，套管内封堵、套管外封堵等 | m | 127
5 | 热镀锌钢管 | 型号：DN32 包含但不限于管道就位、安装及所需机械、管道对口连接、管件安装、压力试验及冲洗、开洞、孔洞修正、扩洞及套管安装，套管内封堵、套管外封堵等（支架包含在管道安装内） | m | 101
6 | 热镀锌钢管 | 型号：DN25 包含但不限于管道就位、安装及所需机械、管道对口连接、管件安装、压力试验及冲洗、开洞、孔洞修正、扩洞及套管安装，套管内封堵、套管外封堵等（支架包含在管道安装内） | m | 429
7 | 球阀 | 型号：DN32 包含但不限于阀门就位、安装及所需机械、焊接、除锈刷油、压力试验及冲洗等 | 个 | 27
8 | 自动排气阀 | 型号：DN20 包含但不限于阀门就位、安装及所需机械、焊接、除锈刷油、压力试验及冲洗等 | 个 | 38
9 | 内螺纹球阀 | 型号：DN20 包含但不限于阀门就位、安装及所需机械、焊接、除锈刷油、压力试验及冲洗等 | 个 | 38
10 | 钢塑转换接头 | 型号：DN25 包含但不限于阀门就位、安装及所需机械、焊接、除锈刷油、压力试验及冲洗等 | 个 | 260
11 | 钢塑转换接头 | 型号：DN32 包含但不限于阀门就位、安装及所需机械、焊接、除锈刷油、压力试验及冲洗等 | 个 | 58
12 | 支架 | 包含但不限于普通支吊架的制作安装、倒角、除锈刷油等（槽钢、钢管甲供，钢板、膨胀锚栓、角铁等辅材乙供） | kg | 450
91 | 合 计（元） |  |  |  | /
响应单位：（盖章）
法定代表人：（签字或印鉴）
年 月 日

## 57#二次网土建
57#二次网土建劳务清单报价表
响应单位名称：
联系人： 电话：
序号 | 项目名称 | 工作内容 | 单位 | 数量 | 含税综合单价（元） | 含税综合合价（元） | 备注
直埋
1 | 挖沟槽土方 | 包含但不限于管沟机械或人工开挖、人工清槽等全部内容及所需机械 | m3 | 191
2 | 回填方 | 包含但不限于砂子回填、夯实等全部内容及所需机械，所需材料乙供 | m3 | 77
3 | 回填方 | 包含但不限于原土回填、夯实等全部内容及所需机械，所需材料乙供 | m3 | 113
4 | 余方弃置 | 包含但不限于建筑垃圾及土方装车、外运，运距自行考虑 | m3 | 77
管道支架
5 | 支架 | 1.名称:管道支架 2.材质:型钢 3.规格:钢材采用Q235B,未标注焊缝为全熔透焊缝,焊条采用E43型焊条 4.支架形式:滑动支架 5.其余未尽事宜详见设计图纸 6.环氧富锌底涂料2遍,厚度≥70μm;环氧云铁中间涂料1遍,厚度≥70μm;氯化橡胶面涂料3遍,漆膜厚度 ≥100μm。涂层总厚度≥240μm 7.制作前钢材表面应进行除锈处理 8.其余未尽事宜详见设计图纸 9.支架甲供，其余乙供 | kg | 2324
6 | 聚四氟乙烯板 | 型号：300*300*4mm 包含但不限于材料费用、制作安装等，所需材料乙供 | 个 | 504
7 | 合 计（元） |  |  |  | /
响应单位：（盖章）
法定代表人：（签字或印鉴）
年 月 日

## 61#一次网
61#一次网劳务清单报价表
响应单位名称：
联系人： 电话：
序号 | 项目名称 | 工作内容 | 单位 | 数量 | 含税综合单价（元） | 含税综合合价（元） | 备注
1 | 直埋式预制保温管 | 型号:DN125 包含但不限于管道就位、安装及所需机械、管道对口焊接、保温补口、补口除锈刷油、压力试验及冲洗等 | m | 332
2 | 90°弯头 | 1.名称:预制直埋保温管件GB/T29047-2021 2.材质及规格: 90°热弯弯管 DN125 R=4D δ=4mm 钢20 3.DL/T515-2018 | 个 | 12
3 | 输送流体用无缝钢管 | 型号:DN50 包含但不限于下管及所需机械、管道对口焊接、保温、除锈、刷油、压力试验及冲洗等，除管道外其余材料均由劳务提供 | m | 2
4 | 输送流体用无缝钢管 | 型号:DN25 包含但不限于下管及所需机械、管道对口焊接、保温、除锈、刷油、压力试验及冲洗等，除管道外其余材料均由劳务提供 | m | 6
5 | 90°钢制对焊无缝弯头 | 型号：DN50 包含但不限于阀门就位、安装及所需机械、焊接、除锈刷油、保温及保护层安装（材质、型号同管道的保温及保护层一致，材料乙供）、压力试验及冲洗等 | 个 | 2
6 | 90°钢制对焊无缝弯头 | 型号：DN25 包含但不限于阀门就位、安装及所需机械、焊接、除锈刷油、保温及保护层安装（材质、型号同管道的保温及保护层一致，材料乙供）、压力试验及冲洗等 | 个 | 4
7 | 法兰球阀 | 型号：DN125 包含但不限于阀门就位、安装及所需机械、焊接、除锈刷油、保温及保护层安装（材质、型号同管道的保温及保护层一致，材料乙供）、压力试验及冲洗等 | 个 | 2
8 | 法兰球阀 | 型号：DN50 包含但不限于阀门就位、安装及所需机械、焊接、除锈刷油、保温及保护层安装（材质、型号同管道的保温及保护层一致，材料乙供）、压力试验及冲洗等 | 个 | 4
9 | 法兰球阀 | 型号：DN25 包含但不限于阀门就位、安装及所需机械、焊接、除锈刷油、保温及保护层安装（材质、型号同管道的保温及保护层一致，材料乙供）、压力试验及冲洗等 | 个 | 4
10 | 合 计（元） |  |  |  | /
响应单位：（盖章）
法定代表人：（签字或印鉴）
年 月 日

## 61#二次网
61#二次网劳务清单报价表
响应单位名称：
联系人： 电话：
序号 | 项目名称 | 工作内容 | 单位 | 数量 | 含税综合单价（元） | 含税综合合价（元） | 备注
1 | 预制架空保温管 | 型号:DN200 包含但不限于管道就位、安装及所需机械、管道对口焊接、保温补口、补口除锈刷油、压力试验及冲洗等 | m | 524
2 | 预制架空保温管 | 型号:DN150 包含但不限于管道就位、安装及所需机械、管道对口焊接、保温补口、补口除锈刷油、压力试验及冲洗等 | m | 202
3 | 预制架空保温管 | 型号:DN125 包含但不限于管道就位、安装及所需机械、管道对口焊接、保温补口、补口除锈刷油、压力试验及冲洗等 | m | 300
4 | 预制架空保温管 | 型号:DN100 包含但不限于管道就位、安装及所需机械、管道对口焊接、保温补口、补口除锈刷油、压力试验及冲洗等 | m | 314
5 | 预制架空保温管 | 型号:DN80 包含但不限于管道就位、安装及所需机械、管道对口焊接、保温补口、补口除锈刷油、压力试验及冲洗等 | m | 333
6 | 预制架空保温管 | 型号:DN65 包含但不限于管道就位、安装及所需机械、管道对口焊接、保温补口、补口除锈刷油、压力试验及冲洗等 | m | 63
7 | 预制架空保温管 | 型号:DN50 包含但不限于管道就位、安装及所需机械、管道对口焊接、保温补口、补口除锈刷油、压力试验及冲洗等 | m | 119
8 | 输送流体用无缝钢管 | 型号:DN32 包含但不限于下管及所需机械、管道对口焊接、保温、除锈、刷油、压力试验及冲洗等，除管道外其余材料均由劳务提供（支架包含在管道安装内） | m | 25
9 | 输送流体用无缝钢管 | 型号:DN25 包含但不限于下管及所需机械、管道对口焊接、保温、除锈、刷油、压力试验及冲洗等，除管道外其余材料均由劳务提供（支架包含在管道安装内） | m | 61
10 | 直埋式预制保温管 | 型号:DN100 包含但不限于管道就位、安装及所需机械、管道对口焊接、保温补口、补口除锈刷油、压力试验及冲洗等 | m | 109
11 | 直埋式预制保温管 | 型号:DN80 包含但不限于管道就位、安装及所需机械、管道对口焊接、保温补口、补口除锈刷油、压力试验及冲洗等 | m | 228
12 | 直埋式预制保温管 | 型号:DN65 包含但不限于管道就位、安装及所需机械、管道对口焊接、保温补口、补口除锈刷油、压力试验及冲洗等 | m | 115
13 | 90°弯头 | 型号:DN200 包含但不限于管件就位、安装及所需机械、焊接、除锈刷油、保温及保护层安装（材质、型号同管道的保温及保护层一致，材料乙供）、压力试验及冲洗等 | 个 | 30
14 | 90°弯头 | 型号:DN150 包含但不限于管件就位、安装及所需机械、焊接、除锈刷油、保温及保护层安装（材质、型号同管道的保温及保护层一致，材料乙供）、压力试验及冲洗等 | 个 | 16
15 | 90°弯头 | 型号:DN125 包含但不限于管件就位、安装及所需机械、焊接、除锈刷油、保温及保护层安装（材质、型号同管道的保温及保护层一致，材料乙供）、压力试验及冲洗等 | 个 | 10
16 | 90°弯头 | 型号:DN100 包含但不限于管件就位、安装及所需机械、焊接、除锈刷油、保温及保护层安装（材质、型号同管道的保温及保护层一致，材料乙供）、压力试验及冲洗等 | 个 | 37
17 | 90°弯头 | 型号:DN80 包含但不限于管件就位、安装及所需机械、焊接、除锈刷油、保温及保护层安装（材质、型号同管道的保温及保护层一致，材料乙供）、压力试验及冲洗等 | 个 | 62
18 | 90°弯头 | 型号:DN65 包含但不限于管件就位、安装及所需机械、焊接、除锈刷油、保温及保护层安装（材质、型号同管道的保温及保护层一致，材料乙供）、压力试验及冲洗等 | 个 | 12
19 | 90°弯头 | 型号:DN50 包含但不限于管件就位、安装及所需机械、焊接、除锈刷油、保温及保护层安装（材质、型号同管道的保温及保护层一致，材料乙供）、压力试验及冲洗等 | 个 | 16
20 | 90°弯头 | 型号:DN32 包含但不限于管件就位、安装及所需机械、焊接、除锈刷油、保温及保护层安装（材质、型号同管道的保温及保护层一致，材料乙供）、压力试验及冲洗等 | 个 | 9
21 | 90°弯头 | 型号:DN20 包含但不限于管件就位、安装及所需机械、焊接、除锈刷油、保温及保护层安装（材质、型号同管道的保温及保护层一致，材料乙供）、压力试验及冲洗等 | 个 | 16
22 | 90°弯头 | 型号:DN100 包含但不限于管件就位、安装及所需机械、焊接、除锈刷油、保温及保护层安装（材质、型号同管道的保温及保护层一致，材料乙供）、压力试验及冲洗等 | 个 | 2
23 | 90°弯头 | 型号:DN80 包含但不限于管件就位、安装及所需机械、焊接、除锈刷油、保温及保护层安装（材质、型号同管道的保温及保护层一致，材料乙供）、压力试验及冲洗等 | 个 | 12
24 | 90°弯头 | 型号:DN65 包含但不限于管件就位、安装及所需机械、焊接、除锈刷油、保温及保护层安装（材质、型号同管道的保温及保护层一致，材料乙供）、压力试验及冲洗等 | 个 | 12
25 | 三通 | 型号:DN200*200*100 包含但不限于管件就位、安装及所需机械、焊接、除锈刷油、保温及保护层安装（材质、型号同管道的保温及保护层一致，材料乙供）、压力试验及冲洗等 | 个 | 2
26 | 三通 | 型号:DN150*150*100 包含但不限于管件就位、安装及所需机械、焊接、除锈刷油、保温及保护层安装（材质、型号同管道的保温及保护层一致，材料乙供）、压力试验及冲洗等 | 个 | 2
27 | 三通 | 型号:DN150*150*80 包含但不限于管件就位、安装及所需机械、焊接、除锈刷油、保温及保护层安装（材质、型号同管道的保温及保护层一致，材料乙供）、压力试验及冲洗等 | 个 | 2
28 | 三通 | 型号:DN150*150*65 包含但不限于管件就位、安装及所需机械、焊接、除锈刷油、保温及保护层安装（材质、型号同管道的保温及保护层一致，材料乙供）、压力试验及冲洗等 | 个 | 2
29 | 三通 | 型号:DN125*125*100 包含但不限于管件就位、安装及所需机械、焊接、除锈刷油、保温及保护层安装（材质、型号同管道的保温及保护层一致，材料乙供）、压力试验及冲洗等 | 个 | 4
30 | 三通 | 型号:DN125*125*80 包含但不限于管件就位、安装及所需机械、焊接、除锈刷油、保温及保护层安装（材质、型号同管道的保温及保护层一致，材料乙供）、压力试验及冲洗等 | 个 | 2
31 | 三通 | 型号:DN100*100*80 包含但不限于管件就位、安装及所需机械、焊接、除锈刷油、保温及保护层安装（材质、型号同管道的保温及保护层一致，材料乙供）、压力试验及冲洗等 | 个 | 6
32 | 三通 | 型号:DN100*100*20 包含但不限于管件就位、安装及所需机械、焊接、除锈刷油、保温及保护层安装（材质、型号同管道的保温及保护层一致，材料乙供）、压力试验及冲洗等 | 个 | 4
33 | 三通 | 型号:DN80*80*50 包含但不限于管件就位、安装及所需机械、焊接、除锈刷油、保温及保护层安装（材质、型号同管道的保温及保护层一致，材料乙供）、压力试验及冲洗等 | 个 | 4
34 | 三通 | 型号:DN80*80*32 包含但不限于管件就位、安装及所需机械、焊接、除锈刷油、保温及保护层安装（材质、型号同管道的保温及保护层一致，材料乙供）、压力试验及冲洗等 | 个 | 2
35 | 三通 | 型号:DN100*100*80 包含但不限于管件就位、安装及所需机械、焊接、除锈刷油、保温及保护层安装（材质、型号同管道的保温及保护层一致，材料乙供）、压力试验及冲洗等 | 个 | 2
36 | 三通 | 型号:DN80*80*65 包含但不限于管件就位、安装及所需机械、焊接、除锈刷油、保温及保护层安装（材质、型号同管道的保温及保护层一致，材料乙供）、压力试验及冲洗等 | 个 | 2
37 | 同心异径管 | 型号:DN200*150 包含但不限于管件就位、安装及所需机械、焊接、除锈刷油、保温及保护层安装（材质、型号同管道的保温及保护层一致，材料乙供）、压力试验及冲洗等 | 个 | 2
38 | 同心异径管 | 型号:DN150*125 包含但不限于管件就位、安装及所需机械、焊接、除锈刷油、保温及保护层安装（材质、型号同管道的保温及保护层一致，材料乙供）、压力试验及冲洗等 | 个 | 4
39 | 同心异径管 | 型号:DN125*100 包含但不限于管件就位、安装及所需机械、焊接、除锈刷油、保温及保护层安装（材质、型号同管道的保温及保护层一致，材料乙供）、压力试验及冲洗等 | 个 | 2
40 | 同心异径管 | 型号:DN125*80 包含但不限于管件就位、安装及所需机械、焊接、除锈刷油、保温及保护层安装（材质、型号同管道的保温及保护层一致，材料乙供）、压力试验及冲洗等 | 个 | 2
41 | 同心异径管 | 型号:DN100*80 包含但不限于管件就位、安装及所需机械、焊接、除锈刷油、保温及保护层安装（材质、型号同管道的保温及保护层一致，材料乙供）、压力试验及冲洗等 | 个 | 4
42 | 同心异径管 | 型号:DN100*65 包含但不限于管件就位、安装及所需机械、焊接、除锈刷油、保温及保护层安装（材质、型号同管道的保温及保护层一致，材料乙供）、压力试验及冲洗等 | 个 | 2
43 | 同心异径管 | 型号:DN80*65 包含但不限于管件就位、安装及所需机械、焊接、除锈刷油、保温及保护层安装（材质、型号同管道的保温及保护层一致，材料乙供）、压力试验及冲洗等 | 个 | 2
44 | 同心异径管 | 型号:DN80*50 包含但不限于管件就位、安装及所需机械、焊接、除锈刷油、保温及保护层安装（材质、型号同管道的保温及保护层一致，材料乙供）、压力试验及冲洗等 | 个 | 2
45 | 同心异径管 | 型号:DN65*50 包含但不限于管件就位、安装及所需机械、焊接、除锈刷油、保温及保护层安装（材质、型号同管道的保温及保护层一致，材料乙供）、压力试验及冲洗等 | 个 | 2
46 | 同心异径管 | 型号:DN100*80 包含但不限于管件就位、安装及所需机械、焊接、除锈刷油、保温及保护层安装（材质、型号同管道的保温及保护层一致，材料乙供）、压力试验及冲洗等 | 个 | 2
47 | 同心异径管 | 型号:DN80*65 包含但不限于管件就位、安装及所需机械、焊接、除锈刷油、保温及保护层安装（材质、型号同管道的保温及保护层一致，材料乙供）、压力试验及冲洗等 | 个 | 2
48 | 焊接球阀 | 型号：DN100 包含但不限于阀门就位及所需机械、焊接、除锈刷油、保温及保护层安装（材质、型号同管道的保温及保护层一致，材料乙供）、压力试验及冲洗等 | 个 | 8
49 | 焊接球阀 | 型号：DN80 包含但不限于阀门就位及所需机械、焊接、除锈刷油、保温及保护层安装（材质、型号同管道的保温及保护层一致，材料乙供）、压力试验及冲洗等 | 个 | 6
50 | 焊接球阀 | 型号：DN65 包含但不限于阀门就位及所需机械、焊接、除锈刷油、保温及保护层安装（材质、型号同管道的保温及保护层一致，材料乙供）、压力试验及冲洗等 | 个 | 4
51 | 输送流体用无缝钢管 | 型号:DN50 包含但不限于下管及所需机械、管道对口焊接、保温、除锈、刷油、压力试验及冲洗等，除管道外其余材料均由劳务提供 | m | 60
52 | 90°弯头 | 型号:DN50 包含但不限于管件就位、安装及所需机械、焊接、除锈刷油、保温及保护层安装（材质、型号同管道的保温及保护层一致，材料乙供）、压力试验及冲洗等 | 个 | 40
53 | 焊接球阀 | 型号：DN50 包含但不限于阀门就位及所需机械、焊接、除锈刷油、保温及保护层安装（材质、型号同管道的保温及保护层一致，材料乙供）、压力试验及冲洗等 | 个 | 40
54 | 自动排气阀 | 型号：DN25 包含但不限于阀门就位、安装及所需机械、焊接、除锈刷油、压力试验及冲洗等 | 个 | 8
55 | 自动排气阀 | 型号：DN20 包含但不限于阀门就位、安装及所需机械、焊接、除锈刷油、压力试验及冲洗等 | 个 | 20
56 | 焊接球阀 | 型号：DN25 包含但不限于阀门就位、安装及所需机械、焊接、除锈刷油、压力试验及冲洗等 | 个 | 8
57 | 焊接球阀 | 型号：DN20 包含但不限于阀门就位、安装及所需机械、焊接、除锈刷油、压力试验及冲洗等 | 个 | 20
58 | 合 计（元） |  |  |  | /
响应单位：（盖章）
法定代表人：（签字或印鉴）
年 月 日

## 61#换热站
61#换热站劳务清单报价表
响应单位名称：
联系人： 电话：
序号 | 项目名称 | 工作内容 | 单位 | 数量 | 含税综合单价（元） | 含税综合合价（元） | 备注
设备
1 | 低区循环水泵 | 包含但不限于设备及与设备配套阀门管件等附件的就位、安装、连接等 | 台 | 2
2 | 高区循环水泵 | 包含但不限于设备及与设备配套阀门管件等附件的就位、安装、连接等 | 台 | 2
3 | 低区补水泵 | 包含但不限于设备及与设备配套阀门管件等附件的就位、安装、连接等 | 台 | 2
4 | 高区补水泵 | 包含但不限于设备及与设备配套阀门管件等附件的就位、安装、连接等 | 台 | 2
5 | 二网高区旋流除污器 | 规格:DN200 包含但不限于除污器及所需法兰的就位、安装，焊接压力试验及冲洗等，除阀门甲供外其余材料乙供 | 台 | 1
6 | 二网低区旋流除污器 | 规格:DN250 包含但不限于除污器及所需法兰的就位、安装，焊接压力试验及冲洗等，除阀门甲供外其余材料乙供 | 台 | 1
7 | 一网反冲洗卧式除污器 | 规格:DN125 包含但不限于除污器及所需法兰的就位、安装，焊接压力试验及冲洗等，除阀门甲供外其余材料乙供 | 台 | 1
8 | 低区分水器 | 包含但不限于设备及与设备配套阀门管件等附件的就位、安装、连接等 | 台 | 1
9 | 低区回水器 | 包含但不限于设备及与设备配套阀门管件等附件的就位、安装、连接等 | 台 | 1
10 | 高区分水器 | 包含但不限于设备及与设备配套阀门管件等附件的就位、安装、连接等 | 台 | 1
11 | 高区回水器 | 包含但不限于设备及与设备配套阀门管件等附件的就位、安装、连接等 | 台 | 1
12 | 二网低区微泡除污器 | 规格:DN250 包含但不限于除污器及所需法兰的就位、安装，焊接压力试验及冲洗等，除阀门甲供外其余材料乙供 | 台 | 1
13 | 二网高区微泡除污器 | 规格:DN200 包含但不限于除污器及所需法兰的就位、安装，焊接压力试验及冲洗等，除阀门甲供外其余材料乙供 | 台 | 1
换热站内一次网
14 | 输送流体用无缝钢管 | 型号:DN125 包含但不限于管道就位、安装及所需机械、焊接、除锈刷油、压力试验及冲洗等 | m | 50
15 | 输送流体用无缝钢管 | 型号:DN100 包含但不限于管道就位、安装及所需机械、焊接、除锈刷油、压力试验及冲洗等 | m | 2
16 | 输送流体用无缝钢管 | 型号:DN80 包含但不限于管道就位、安装及所需机械、焊接、除锈刷油、压力试验及冲洗等 | m | 11
17 | 输送流体用无缝钢管 | 型号:DN50 包含但不限于管道就位、安装及所需机械、焊接、除锈刷油、压力试验及冲洗等 | m | 2
18 | 90°热压弯头 | 型号:DN125 包含但不限于管件就位、安装及所需机械、焊接、除锈刷油、压力试验及冲洗等 | 个 | 14
19 | 90°热压弯头 | 型号:DN100 包含但不限于管件就位、安装及所需机械、焊接、除锈刷油、压力试验及冲洗等 | 个 | 1
20 | 90°热压弯头 | 型号:DN80 包含但不限于管件就位、安装及所需机械、焊接、除锈刷油、压力试验及冲洗等 | 个 | 7
21 | 三通 | 型号:DN125*125*125 包含但不限于管件就位、安装及所需机械、焊接、除锈刷油、压力试验及冲洗等 | 个 | 4
22 | 三通 | 型号:DN80*80*80 包含但不限于管件就位、安装及所需机械、焊接、除锈刷油、压力试验及冲洗等 | 个 | 2
23 | 三通 | 型号:DN125*125*100 包含但不限于管件就位、安装及所需机械、焊接、除锈刷油、压力试验及冲洗等 | 个 | 1
24 | 三通 | 型号:DN125*125*80 包含但不限于管件就位、安装及所需机械、焊接、除锈刷油、压力试验及冲洗等 | 个 | 2
25 | 异径接头 | 型号:DN125*100 包含但不限于管件就位、安装及所需机械、焊接、除锈刷油、压力试验及冲洗等 | 个 | 4
26 | 异径接头 | 型号:DN80*65 包含但不限于管件就位、安装及所需机械、焊接、除锈刷油、压力试验及冲洗等 | 个 | 4
27 | 法兰球阀 | 型号：DN125 包含但不限于阀门及所需法兰的就位及安装，焊接压力试验及冲洗等，除阀门甲供外其余材料乙供 | 个 | 4
28 | 法兰球阀 | 型号：DN100 包含但不限于阀门及所需法兰的就位及安装，焊接压力试验及冲洗等，除阀门甲供外其余材料乙供 | 个 | 2
29 | 法兰球阀 | 型号：DN80 包含但不限于阀门及所需法兰的就位及安装，焊接压力试验及冲洗等，除阀门甲供外其余材料乙供 | 个 | 1
30 | 法兰球阀 | 型号：DN65 包含但不限于阀门及所需法兰的就位及安装，焊接压力试验及冲洗等，除阀门甲供外其余材料乙供 | 个 | 2
31 | 法兰球阀 | 型号：DN50 包含但不限于阀门及所需法兰的就位及安装，焊接压力试验及冲洗等，除阀门甲供外其余材料乙供 | 个 | 1
32 | 法兰蝶阀 | 型号：DN125 包含但不限于阀门及所需法兰的就位及安装，焊接压力试验及冲洗等，除阀门甲供外其余材料乙供 | 个 | 1
33 | 法兰蝶阀 | 型号：DN80 包含但不限于阀门及所需法兰的就位及安装，焊接压力试验及冲洗等，除阀门甲供外其余材料乙供 | 个 | 2
34 | Y型过滤器 | 型号：DN125 包含但不限于阀门及所需法兰的就位及安装，焊接压力试验及冲洗等，除阀门甲供外其余材料乙供 | 个 | 1
35 | Y型过滤器 | 型号：DN80 包含但不限于阀门及所需法兰的就位及安装，焊接压力试验及冲洗等，除阀门甲供外其余材料乙供 | 个 | 1
36 | 法兰球阀 | 型号：DN25 包含但不限于阀门及所需法兰的就位及安装，焊接压力试验及冲洗等，除阀门甲供外其余材料乙供 | 个 | 8
37 | 手动调节阀 | 型号：DN125 包含但不限于阀门及所需法兰的就位及安装，焊接压力试验及冲洗等，除阀门甲供外其余材料乙供 | 个 | 1
换热站内二次网
38 | 低压流体输送用螺旋缝焊接钢管 | 型号:DN250 包含但不限于管道就位、安装及所需机械、焊接、除锈刷油、压力试验及冲洗等 | m | 72
39 | 低压流体输送用螺旋缝焊接钢管 | 型号:DN200 包含但不限于管道就位、安装及所需机械、焊接、除锈刷油、压力试验及冲洗等 | m | 134
40 | 输送流体用无缝钢管 | 型号:DN65 包含但不限于管道就位、安装及所需机械、焊接、除锈刷油、压力试验及冲洗等 | m | 2
41 | 输送流体用无缝钢管 | 型号:DN50 包含但不限于管道就位、安装及所需机械、焊接、除锈刷油、压力试验及冲洗等 | m | 10
42 | 输送流体用无缝钢管 | 型号:DN32 包含但不限于管道就位、安装及所需机械、焊接、除锈刷油、压力试验及冲洗等 | m | 4
43 | 90°热压弯头 | 型号:DN250 包含但不限于管件就位、安装及所需机械、焊接、除锈刷油、压力试验及冲洗等 | 个 | 24
44 | 90°热压弯头 | 型号:DN200 包含但不限于管件就位、安装及所需机械、焊接、除锈刷油、压力试验及冲洗等 | 个 | 36
45 | 90°热压弯头 | 型号:DN150 包含但不限于管件就位、安装及所需机械、焊接、除锈刷油、压力试验及冲洗等 | 个 | 12
46 | 三通 | 型号:DN250 包含但不限于管件就位、安装及所需机械、焊接、除锈刷油、压力试验及冲洗等 | 个 | 6
47 | 三通 | 型号:DN200 包含但不限于管件就位、安装及所需机械、焊接、除锈刷油、压力试验及冲洗等 | 个 | 8
48 | 三通 | 型号:DN50 包含但不限于管件就位、安装及所需机械、焊接、除锈刷油、压力试验及冲洗等 | 个 | 2
49 | 异径接头 | 型号:DN250*200 包含但不限于管件就位、安装及所需机械、焊接、除锈刷油、压力试验及冲洗等 | 个 | 4
50 | 异径接头 | 型号:DN200*150 包含但不限于管件就位、安装及所需机械、焊接、除锈刷油、压力试验及冲洗等 | 个 | 2
51 | 异径接头 | 型号:DN200*100 包含但不限于管件就位、安装及所需机械、焊接、除锈刷油、压力试验及冲洗等 | 个 | 4
52 | 法兰球阀 | 型号：DN200 包含但不限于阀门及所需法兰的就位及安装，焊接压力试验及冲洗等，除阀门甲供外其余材料乙供 | 个 | 3
53 | 法兰球阀 | 型号：DN150 包含但不限于阀门及所需法兰的就位及安装，焊接压力试验及冲洗等，除阀门甲供外其余材料乙供 | 个 | 2
54 | 法兰球阀 | 型号：DN65 包含但不限于阀门及所需法兰的就位及安装，焊接压力试验及冲洗等，除阀门甲供外其余材料乙供 | 个 | 2
55 | 法兰球阀 | 型号：DN50 包含但不限于阀门及所需法兰的就位及安装，焊接压力试验及冲洗等，除阀门甲供外其余材料乙供 | 个 | 2
56 | 法兰球阀 | 型号：DN32 包含但不限于阀门及所需法兰的就位及安装，焊接压力试验及冲洗等，除阀门甲供外其余材料乙供 | 个 | 4
57 | 手动调节阀 | 型号：DN200 包含但不限于阀门及所需法兰的就位及安装，焊接压力试验及冲洗等，除阀门甲供外其余材料乙供 | 个 | 3
58 | 手动调节阀 | 型号：DN150 包含但不限于阀门及所需法兰的就位及安装，焊接压力试验及冲洗等，除阀门甲供外其余材料乙供 | 个 | 2
59 | 法兰蝶阀 | 型号：DN250 包含但不限于阀门及所需法兰的就位及安装，焊接压力试验及冲洗等，除阀门甲供外其余材料乙供 | 个 | 10
60 | 法兰蝶阀 | 型号：DN200 包含但不限于阀门及所需法兰的就位及安装，焊接压力试验及冲洗等，除阀门甲供外其余材料乙供 | 个 | 13
61 | 法兰蝶阀 | 型号：DN150 包含但不限于阀门及所需法兰的就位及安装，焊接压力试验及冲洗等，除阀门甲供外其余材料乙供 | 个 | 3
62 | 消声止回阀 | 型号：DN250 包含但不限于阀门及所需法兰的就位及安装，焊接压力试验及冲洗等，除阀门甲供外其余材料乙供 | 个 | 2
63 | 消声止回阀 | 型号：DN200 包含但不限于阀门及所需法兰的就位及安装，焊接压力试验及冲洗等，除阀门甲供外其余材料乙供 | 个 | 2
64 | 旋启式止回阀 | 型号：DN250 包含但不限于阀门及所需法兰的就位及安装，焊接压力试验及冲洗等，除阀门甲供外其余材料乙供 | 个 | 1
65 | 旋启式止回阀 | 型号：DN200 包含但不限于阀门及所需法兰的就位及安装，焊接压力试验及冲洗等，除阀门甲供外其余材料乙供 | 个 | 1
66 | 橡胶软接头 | 型号：DN250 包含但不限于阀门及所需法兰的就位及安装，焊接压力试验及冲洗等，除阀门甲供外其余材料乙供 | 个 | 4
67 | 橡胶软接头 | 型号：DN200 包含但不限于阀门及所需法兰的就位及安装，焊接压力试验及冲洗等，除阀门甲供外其余材料乙供 | 个 | 4
68 | 弹簧微启式安全阀 | 型号：DN50 包含但不限于阀门及所需法兰的就位及安装，焊接压力试验及冲洗等，除阀门甲供外其余材料乙供 | 个 | 1
69 | 弹簧微启式安全阀 | 型号：DN25 包含但不限于阀门及所需法兰的就位及安装，焊接压力试验及冲洗等，除阀门甲供外其余材料乙供 | 个 | 1
70 | 法兰球阀 | 型号：DN26 包含但不限于阀门及所需法兰的就位及安装，焊接压力试验及冲洗等，除阀门甲供外其余材料乙供 | 个 | 18
换热站内补水系统
71 | 输送流体用无缝钢管 | 型号:DN80 包含但不限于管道就位、安装及所需机械、焊接、除锈刷油、压力试验及冲洗等 | m | 2
72 | 输送流体用无缝钢管 | 型号:DN65 包含但不限于管道就位、安装及所需机械、焊接、除锈刷油、压力试验及冲洗等 | m | 14
73 | 输送流体用无缝钢管 | 型号:DN50 包含但不限于管道就位、安装及所需机械、焊接、除锈刷油、压力试验及冲洗等 | m | 20
74 | 输送流体用无缝钢管 | 型号:DN32 包含但不限于管道就位、安装及所需机械、焊接、除锈刷油、压力试验及冲洗等 | m | 16
75 | 90°热压弯头 | 型号:DN65 包含但不限于管件就位、安装及所需机械、焊接、除锈刷油、压力试验及冲洗等 | 个 | 11
76 | 90°热压弯头 | 型号:DN50 包含但不限于管件就位、安装及所需机械、焊接、除锈刷油、压力试验及冲洗等 | 个 | 9
77 | 90°热压弯头 | 型号:DN32 包含但不限于管件就位、安装及所需机械、焊接、除锈刷油、压力试验及冲洗等 | 个 | 11
78 | 三通 | 型号:DN65 包含但不限于管件就位、安装及所需机械、焊接、除锈刷油、压力试验及冲洗等 | 个 | 3
79 | 三通 | 型号:DN50 包含但不限于管件就位、安装及所需机械、焊接、除锈刷油、压力试验及冲洗等 | 个 | 1
80 | 三通 | 型号:DN32 包含但不限于管件就位、安装及所需机械、焊接、除锈刷油、压力试验及冲洗等 | 个 | 2
81 | 三通 | 型号:DN65*65*50 包含但不限于管件就位、安装及所需机械、焊接、除锈刷油、压力试验及冲洗等 | 个 | 1
82 | 异径接头 | 型号:DN65*50 包含但不限于管件就位、安装及所需机械、焊接、除锈刷油、压力试验及冲洗等 | 个 | 2
83 | 异径接头 | 型号:DN50*32 包含但不限于管件就位、安装及所需机械、焊接、除锈刷油、压力试验及冲洗等 | 个 | 4
84 | 异径接头 | 型号:DN32*25 包含但不限于管件就位、安装及所需机械、焊接、除锈刷油、压力试验及冲洗等 | 个 | 4
85 | 法兰球阀 | 型号：DN65 包含但不限于阀门及所需法兰的就位及安装，焊接压力试验及冲洗等，除阀门甲供外其余材料乙供 | 个 | 3
86 | Y型过滤器 | 型号：DN65 包含但不限于阀门及所需法兰的就位及安装，焊接压力试验及冲洗等，除阀门甲供外其余材料乙供 | 个 | 1
87 | 旋启式止回阀 | 型号：DN65 包含但不限于阀门及所需法兰的就位及安装，焊接压力试验及冲洗等，除阀门甲供外其余材料乙供 | 个 | 1
88 | 法兰闸阀 | 型号：DN50 包含但不限于阀门及所需法兰的就位及安装，焊接压力试验及冲洗等，除阀门甲供外其余材料乙供 | 个 | 4
89 | 法兰闸阀 | 型号：DN32 包含但不限于阀门及所需法兰的就位及安装，焊接压力试验及冲洗等，除阀门甲供外其余材料乙供 | 个 | 5
90 | 旋启式止回阀 | 型号：DN50 包含但不限于阀门及所需法兰的就位及安装，焊接压力试验及冲洗等，除阀门甲供外其余材料乙供 | 个 | 2
91 | 旋启式止回阀 | 型号：DN32 包含但不限于阀门及所需法兰的就位及安装，焊接压力试验及冲洗等，除阀门甲供外其余材料乙供 | 个 | 2
92 | 橡胶软接头 | 型号：DN50 包含但不限于阀门及所需法兰的就位及安装，焊接压力试验及冲洗等，除阀门甲供外其余材料乙供 | 个 | 4
93 | 橡胶软接头 | 型号：DN32 包含但不限于阀门及所需法兰的就位及安装，焊接压力试验及冲洗等，除阀门甲供外其余材料乙供 | 个 | 4
94 | 浮球阀 | 型号：DN65 包含但不限于阀门及所需法兰的就位及安装，焊接压力试验及冲洗等，除阀门甲供外其余材料乙供 | 个 | 1
95 | 合 计（元） |  |  |  | /
响应单位：（盖章）
法定代表人：（签字或印鉴）
年 月 日

## 61#室内采暖
61#室内采暖劳务清单报价表
响应单位名称：
联系人： 电话：
序号 | 项目名称 | 工作内容 | 单位 | 数量 | 含税综合单价（元） | 含税综合合价（元） | 备注
1 | 热镀锌钢管 | 型号：DN80 包含但不限于管道就位、安装及所需机械、管道对口连接、管件安装、压力试验及冲洗、开洞、孔洞修正、扩洞及套管安装，套管内封堵、套管外封堵等 | m | 476
2 | 热镀锌钢管 | 型号：DN65 包含但不限于管道就位、安装及所需机械、管道对口连接、管件安装、压力试验及冲洗、开洞、孔洞修正、扩洞及套管安装，套管内封堵、套管外封堵等 | m | 939
3 | 热镀锌钢管 | 型号：DN50 包含但不限于管道就位、安装及所需机械、管道对口连接、管件安装、压力试验及冲洗、开洞、孔洞修正、扩洞及套管安装，套管内封堵、套管外封堵等 | m | 682
4 | 热镀锌钢管 | 型号：DN40 包含但不限于管道就位、安装及所需机械、管道对口连接、管件安装、压力试验及冲洗、开洞、孔洞修正、扩洞及套管安装，套管内封堵、套管外封堵等 | m | 449
5 | 热镀锌钢管 | 型号：DN25 包含但不限于管道就位、安装及所需机械、管道对口连接、管件安装、压力试验及冲洗、开洞、孔洞修正、扩洞及套管安装，套管内封堵、套管外封堵等（支架包含在管道安装内） | m | 977
6 | 热镀锌钢管 | 型号：DN100 包含但不限于管道就位、安装及所需机械、管道对口连接、管件安装、压力试验及冲洗、开洞、孔洞修正、扩洞及套管安装，套管内封堵、套管外封堵等 | m | 28
10 | 球阀 | 型号：DN32 包含但不限于阀门就位、安装及所需机械、焊接、除锈刷油、压力试验及冲洗等 | 个 | 56
11 | 自动排气阀 | 型号：DN20 包含但不限于阀门就位、安装及所需机械、焊接、除锈刷油、压力试验及冲洗等 | 个 | 76
12 | 内螺纹球阀 | 型号：DN20 包含但不限于阀门就位、安装及所需机械、焊接、除锈刷油、压力试验及冲洗等 | 个 | 76
13 | 钢塑转换接头 | 型号：DN25 包含但不限于阀门就位、安装及所需机械、焊接、除锈刷油、压力试验及冲洗等 | 个 | 592
14 | 管道轴向内压波纹补偿器 | 型号：DN65 包含但不限于补偿器就位、安装及所需机械、焊接、除锈刷油、压力试验及冲洗等 | 个 | 8
15 | 管道轴向内压波纹补偿器 | 型号：DN50 包含但不限于补偿器就位、安装及所需机械、焊接、除锈刷油、压力试验及冲洗等 | 个 | 8
16 | 蝶阀 | 型号：DN80 包含但不限于阀门就位、安装及所需机械、焊接、除锈刷油、压力试验及冲洗等 | 个 | 4
17 | 蝶阀 | 型号：DN65 包含但不限于阀门就位、安装及所需机械、焊接、除锈刷油、压力试验及冲洗等 | 个 | 4
18 | 支架 | 包含但不限于普通支吊架的制作安装、倒角、除锈刷油等（槽钢、钢管甲供，钢板、膨胀锚栓、角铁等辅材乙供） | kg | 1320
19 | 合 计（元） |  |  |  | /
响应单位：（盖章）
法定代表人：（签字或印鉴）
年 月 日

## 61#一次网土建
61#一次网土建劳务清单报价表
响应单位名称：
联系人： 电话：
序号 | 项目名称 | 工作内容 | 单位 | 数量 | 含税综合单价（元） | 含税综合合价（元） | 备注
直埋
1 | 挖沟槽土方 | 包含但不限于管沟机械或人工开挖、人工清槽等全部内容及所需机械 | m3 | 365
2 | 回填方 | 包含但不限于砂子回填、夯实等全部内容及所需机械，所需材料乙供 | m3 | 110
3 | 回填方 | 包含但不限于原土回填、夯实等全部内容及所需机械，所需材料乙供 | m3 | 255
4 | 余方弃置 | 包含但不限于建筑垃圾及土方装车、外运，运距自行考虑 | m3 | 110
井室
5 | 检查井 | W1阀门井 1、混凝土强度等级:混凝土采用C30抗渗等级P6,垫层采用C15 2、钢材采用Q235BHRB400;,焊条采用E43型焊条 3、砌体MU20,Mb7.5水泥砂浆砌筑 4、井内外及底板抹1:2水泥砂浆20厚掺5%防水剂 5、井盖井座采用承载力D级双层防水防盗铸铁井盖及井座,产品标准按照 CJ/T 511-2017执行 6、含井室土方开挖回填及余土外运 7、其余未尽事宜详见图纸 8、所有材料除井盖其余乙供 | 座 | 1
6 | 合 计（元） |  |  |  | /
响应单位：（盖章）
法定代表人：（签字或印鉴）
年 月 日

## 61#二次网土建
61#二次网土建劳务清单报价表
响应单位名称：
联系人： 电话：
序号 | 项目名称 | 工作内容 | 单位 | 数量 | 含税综合单价（元） | 含税综合合价（元） | 备注
直埋
1 | 挖沟槽土方 | 包含但不限于管沟机械或人工开挖、人工清槽等全部内容及所需机械 | m3 | 348
2 | 回填方 | 包含但不限于砂子回填、夯实等全部内容及所需机械，所需材料乙供 | m3 | 158
3 | 回填方 | 包含但不限于原土回填、夯实等全部内容及所需机械，所需材料乙供 | m3 | 189
4 | 余方弃置 | 包含但不限于建筑垃圾及土方装车、外运，运距自行考虑 | m3 | 158
管道支架
5 | 支架 | 1.名称:管道支架 2.材质:型钢 3.规格:钢材采用Q235B,未标注焊缝为全熔透焊缝,焊条采用E43型焊条 4.支架形式:滑动支架 5.其余未尽事宜详见设计图纸 6.环氧富锌底涂料2遍,厚度≥70μm;环氧云铁中间涂料1遍,厚度≥70μm;氯化橡胶面涂料3遍,漆膜厚度 ≥100μm。涂层总厚度≥240μm 7.制作前钢材表面应进行除锈处理 8.其余未尽事宜详见设计图纸 9.支架甲供，其余乙供 | kg | 5626
6 | 聚四氟乙烯板 | 型号：300*300*4mm 包含但不限于材料费用、制作安装等，所需材料乙供 | 个 | 964
7 | 合 计（元） |  |  |  | /
响应单位：（盖章）
法定代表人：（签字或印鉴）
年 月 日

## 61#换热站土建
61#换热站土建劳务清单报价表
响应单位名称：
联系人： 电话：
序号 | 项目名称 | 工作内容 | 单位 | 数量 | 含税综合单价（元） | 含税综合合价（元） | 备注
换热站
1 | 平面抹灰层拆除 | 原建筑地面面层拆除 | m2 | 60
2 | 余方弃置 | 包含但不限于建筑垃圾及土方装车、外运，运距自行考虑 | m3 | 21
3 | 排水沟 | 1、室内排水槽详02J331-76-18 2、沟盖板详图集02J331-77-21,排水沟坡向原有集水坑 3、其余未尽事宜详见设计图纸 4、所有材料乙供 | m | 47
4 | 设备基础 | 素混凝土基础 1.混凝土种类:预拌混凝土 2.混凝土强度等级:C30 3.所有材料乙供 | m3 | 10
5 | 支架基础 | 支架基础 1.混凝土种类:预拌混凝土 2.混凝土强度等级:C30 3.所有材料乙供 | m3 | 8
6 | 植筋 | 植筋:钢筋采用直径12的HRB400钢筋,双向间距200,锚固长度为240mm，采用A级植筋胶，所有材料乙供 | 根 | 402
7 | 预埋铁件 | 1.钢材种类:Q235B钢 2.焊条采用E43型焊条 3.其余未尽事宜详见设计图纸 4.所有材料乙供 | kg | 840
8 | 支架 | 1.名称:管道支架 2.材质:型钢 3.规格:钢材采用Q235B,未标注焊缝为全熔透焊缝,焊条采用E43型焊条 4.支架形式:滑动支架 5.其余未尽事宜详见设计图纸 6.环氧富锌底涂料2遍,厚度≥70μm;环氧云铁中间涂料1遍,厚度≥70μm;氯化橡胶面涂料3遍,漆膜厚度 ≥100μm。涂层总厚度≥240μm 7.制作前钢材表面应进行除锈处理 8.其余未尽事宜详见设计图纸 9.支架甲供，其余乙供 | kg | 2376
9 | 聚四氟乙烯板 | 型号：300*300*4mm 包含但不限于材料费用、制作安装等，所需材料乙供 | 个 | 94
10 | 合 计（元） |  |  |  | /
响应单位：（盖章）
法定代表人：（签字或印鉴）
年 月 日

## 65#二次网
65#二次网劳务清单报价表
响应单位名称：
联系人： 电话：
序号 | 项目名称 | 工作内容 | 单位 | 数量 | 含税综合单价（元） | 含税综合合价（元） | 备注
1 | 预制架空保温管 | 型号:DN200 包含但不限于管道就位、安装及所需机械、管道对口焊接、保温补口、补口除锈刷油、压力试验及冲洗等 | m | 43
2 | 预制架空保温管 | 型号:DN150 包含但不限于管道就位、安装及所需机械、管道对口焊接、保温补口、补口除锈刷油、压力试验及冲洗等 | m | 200
3 | 预制架空保温管 | 型号:DN125 包含但不限于管道就位、安装及所需机械、管道对口焊接、保温补口、补口除锈刷油、压力试验及冲洗等 | m | 211
4 | 预制架空保温管 | 型号:DN100 包含但不限于管道就位、安装及所需机械、管道对口焊接、保温补口、补口除锈刷油、压力试验及冲洗等 | m | 342
5 | 预制架空保温管 | 型号:DN80 包含但不限于管道就位、安装及所需机械、管道对口焊接、保温补口、补口除锈刷油、压力试验及冲洗等 | m | 851
6 | 预制架空保温管 | 型号:DN50 包含但不限于管道就位、安装及所需机械、管道对口焊接、保温补口、补口除锈刷油、压力试验及冲洗等 | m | 40
7 | 输送流体用无缝钢管 | 型号:DN40 包含但不限于管道就位、安装及所需机械、管道对口焊接、保温补口、补口除锈刷油、压力试验及冲洗等 | m | 34
8 | 输送流体用无缝钢管 | 型号:DN20 包含但不限于管道就位、安装及所需机械、管道对口焊接、保温补口、补口除锈刷油、压力试验及冲洗等 | m | 43
9 | 直埋式预制保温管 | 型号：DN50 包含但不限于下管及所需机械、管道对口焊接、保温补口、压力试验及冲洗等 | m | 48
10 | 输送流体用无缝钢管 | 型号:DN40 包含但不限于管道就位、安装及所需机械、管道对口焊接、保温补口、补口除锈刷油、压力试验及冲洗等 | m | 40
11 | 输送流体用无缝钢管 | 型号:DN32 包含但不限于管道就位、安装及所需机械、管道对口焊接、保温补口、补口除锈刷油、压力试验及冲洗等 | m | 54
12 | 输送流体用无缝钢管 | 型号:DN25 包含但不限于管道就位、安装及所需机械、管道对口焊接、保温补口、补口除锈刷油、压力试验及冲洗等 | m | 62
13 | 90°弯头 | 型号:DN200 包含但不限于管件就位及所需机械、焊接、除锈刷油、保温保护层安装（材质、型号同管道的保温保护层一致，材料乙供）、压力试验及冲洗等 | 个 | 8
14 | 90°弯头 | 型号:DN150 包含但不限于管件就位及所需机械、焊接、除锈刷油、保温保护层安装（材质、型号同管道的保温保护层一致，材料乙供）、压力试验及冲洗等 | 个 | 14
15 | 90°弯头 | 型号:DN125 包含但不限于管件就位及所需机械、焊接、除锈刷油、保温保护层安装（材质、型号同管道的保温保护层一致，材料乙供）、压力试验及冲洗等 | 个 | 14
16 | 90°弯头 | 型号:DN100 包含但不限于管件就位及所需机械、焊接、除锈刷油、保温保护层安装（材质、型号同管道的保温保护层一致，材料乙供）、压力试验及冲洗等 | 个 | 17
17 | 90°弯头 | 型号:DN80 包含但不限于管件就位及所需机械、焊接、除锈刷油、保温保护层安装（材质、型号同管道的保温保护层一致，材料乙供）、压力试验及冲洗等 | 个 | 87
18 | 90°弯头 | 型号:DN65 包含但不限于管件就位及所需机械、焊接、除锈刷油、保温保护层安装（材质、型号同管道的保温保护层一致，材料乙供）、压力试验及冲洗等 | 个 | 11
19 | 90°弯头 | 型号:DN40 包含但不限于管件就位及所需机械、焊接、除锈刷油、保温保护层安装（材质、型号同管道的保温保护层一致，材料乙供）、压力试验及冲洗等 | 个 | 5
20 | 90°弯头 | 型号:DN20 包含但不限于管件就位及所需机械、焊接、除锈刷油、保温保护层安装（材质、型号同管道的保温保护层一致，材料乙供）、压力试验及冲洗等 | 个 | 9
21 | 90°弯头 | 型号:DN50 包含但不限于管件就位及所需机械、焊接、除锈刷油、保温保护层安装（材质、型号同管道的保温保护层一致，材料乙供）、压力试验及冲洗等 | 个 | 6
22 | 90°弯头 | 型号:DN40 包含但不限于管件就位及所需机械、焊接、除锈刷油、保温保护层安装（材质、型号同管道的保温保护层一致，材料乙供）、压力试验及冲洗等 | 个 | 4
23 | 90°弯头 | 型号:DN32 包含但不限于管件就位及所需机械、焊接、除锈刷油、保温保护层安装（材质、型号同管道的保温保护层一致，材料乙供）、压力试验及冲洗等 | 个 | 4
24 | 90°弯头 | 型号:DN25 包含但不限于管件就位及所需机械、焊接、除锈刷油、保温保护层安装（材质、型号同管道的保温保护层一致，材料乙供）、压力试验及冲洗等 | 个 | 18
25 | 三通 | 型号:DN200*200*150 包含但不限于管件就位及所需机械、焊接、除锈刷油、保温保护层安装（材质、型号同管道的保温保护层一致，材料乙供）、压力试验及冲洗等 | 个 | 2
26 | 三通 | 型号:DN150*150*125 包含但不限于管件就位及所需机械、焊接、除锈刷油、保温保护层安装（材质、型号同管道的保温保护层一致，材料乙供）、压力试验及冲洗等 | 个 | 2
27 | 三通 | 型号:DN150*150*100 包含但不限于管件就位及所需机械、焊接、除锈刷油、保温保护层安装（材质、型号同管道的保温保护层一致，材料乙供）、压力试验及冲洗等 | 个 | 2
28 | 三通 | 型号:DN150*150*80 包含但不限于管件就位及所需机械、焊接、除锈刷油、保温保护层安装（材质、型号同管道的保温保护层一致，材料乙供）、压力试验及冲洗等 | 个 | 2
29 | 三通 | 型号:DN150*150*40 包含但不限于管件就位及所需机械、焊接、除锈刷油、保温保护层安装（材质、型号同管道的保温保护层一致，材料乙供）、压力试验及冲洗等 | 个 | 2
30 | 三通 | 型号:DN150*150*20 包含但不限于管件就位及所需机械、焊接、除锈刷油、保温保护层安装（材质、型号同管道的保温保护层一致，材料乙供）、压力试验及冲洗等 | 个 | 2
31 | 三通 | 型号:DN125*125*100 包含但不限于管件就位及所需机械、焊接、除锈刷油、保温保护层安装（材质、型号同管道的保温保护层一致，材料乙供）、压力试验及冲洗等 | 个 | 4
32 | 三通 | 型号:DN125*125*80 包含但不限于管件就位及所需机械、焊接、除锈刷油、保温保护层安装（材质、型号同管道的保温保护层一致，材料乙供）、压力试验及冲洗等 | 个 | 4
33 | 三通 | 型号:DN100*DN100*DN80 包含但不限于管件就位及所需机械、焊接、除锈刷油、保温保护层安装（材质、型号同管道的保温保护层一致，材料乙供）、压力试验及冲洗等 | 个 | 10
34 | 三通 | 型号:DN80*80*65 包含但不限于管件就位及所需机械、焊接、除锈刷油、保温保护层安装（材质、型号同管道的保温保护层一致，材料乙供）、压力试验及冲洗等 | 个 | 2
35 | 三通 | 型号:DN80*80*80 包含但不限于管件就位及所需机械、焊接、除锈刷油、保温保护层安装（材质、型号同管道的保温保护层一致，材料乙供）、压力试验及冲洗等 | 个 | 2
36 | 三通 | 型号:DN50*50*25 包含但不限于管件就位及所需机械、焊接、除锈刷油、保温保护层安装（材质、型号同管道的保温保护层一致，材料乙供）、压力试验及冲洗等 | 个 | 2
37 | 三通 | 型号:DN40*40*25 包含但不限于管件就位及所需机械、焊接、除锈刷油、保温保护层安装（材质、型号同管道的保温保护层一致，材料乙供）、压力试验及冲洗等 | 个 | 6
38 | 三通 | 型号:DN32*32*25 包含但不限于管件就位及所需机械、焊接、除锈刷油、保温保护层安装（材质、型号同管道的保温保护层一致，材料乙供）、压力试验及冲洗等 | 个 | 6
39 | 同心异径管 | 型号:DN150*125 包含但不限于管件就位及所需机械、焊接、除锈刷油、保温保护层安装（材质、型号同管道的保温保护层一致，材料乙供）、压力试验及冲洗等 | 个 | 6
40 | 同心异径管 | 型号:DN150*100 包含但不限于管件就位及所需机械、焊接、除锈刷油、保温保护层安装（材质、型号同管道的保温保护层一致，材料乙供）、压力试验及冲洗等 | 个 | 2
41 | 同心异径管 | 型号:DN125*100 包含但不限于管件就位及所需机械、焊接、除锈刷油、保温保护层安装（材质、型号同管道的保温保护层一致，材料乙供）、压力试验及冲洗等 | 个 | 2
42 | 同心异径管 | 型号:DN125*80 包含但不限于管件就位及所需机械、焊接、除锈刷油、保温保护层安装（材质、型号同管道的保温保护层一致，材料乙供）、压力试验及冲洗等 | 个 | 4
43 | 同心异径管 | 型号:DN100*80 包含但不限于管件就位及所需机械、焊接、除锈刷油、保温保护层安装（材质、型号同管道的保温保护层一致，材料乙供）、压力试验及冲洗等 | 个 | 10
44 | 同心异径管 | 型号:DN80*65 包含但不限于管件就位及所需机械、焊接、除锈刷油、保温保护层安装（材质、型号同管道的保温保护层一致，材料乙供）、压力试验及冲洗等 | 个 | 2
45 | 同心异径管 | 型号:DN80*50 包含但不限于管件就位及所需机械、焊接、除锈刷油、保温保护层安装（材质、型号同管道的保温保护层一致，材料乙供）、压力试验及冲洗等 | 个 | 2
46 | 同心异径管 | 型号:DN50*40 包含但不限于管件就位及所需机械、焊接、除锈刷油、保温保护层安装（材质、型号同管道的保温保护层一致，材料乙供）、压力试验及冲洗等 | 个 | 2
47 | 同心异径管 | 型号:DN40*32 包含但不限于管件就位及所需机械、焊接、除锈刷油、保温保护层安装（材质、型号同管道的保温保护层一致，材料乙供）、压力试验及冲洗等 | 个 | 4
48 | 同心异径管 | 型号:DN32*25 包含但不限于管件就位及所需机械、焊接、除锈刷油、保温保护层安装（材质、型号同管道的保温保护层一致，材料乙供）、压力试验及冲洗等 | 个 | 6
49 | 焊接球阀 | 型号：DN100 包含但不限于阀门就位及所需机械、焊接、除锈刷油、压力试验及冲洗等 | 个 | 6
50 | 焊接球阀 | 型号：DN80 包含但不限于阀门就位及所需机械、焊接、除锈刷油、压力试验及冲洗等 | 个 | 18
51 | 焊接球阀 | 型号：DN50 包含但不限于阀门就位及所需机械、焊接、除锈刷油、压力试验及冲洗等 | 个 | 2
52 | 焊接球阀 | 型号：DN40 包含但不限于阀门就位及所需机械、焊接、除锈刷油、压力试验及冲洗等 | 个 | 2
53 | 焊接球阀 | 型号：DN20 包含但不限于阀门就位及所需机械、焊接、除锈刷油、压力试验及冲洗等 | 个 | 2
54 | 输送流体用无缝钢管 | 型号：DN50 包含但不限于下管及所需机械、管道对口焊接、保温补口、压力试验及冲洗等 | m | 60
55 | 90°弯头 | 型号:DN50 包含但不限于管件就位及所需机械、焊接、除锈刷油、保温保护层安装（材质、型号同管道的保温保护层一致，材料乙供）、压力试验及冲洗等 | 个 | 40
56 | 焊接球阀 | 型号：DN50 包含但不限于阀门就位及所需机械、焊接、除锈刷油、保温及保护层安装（材质、型号同管道的保温及保护层一致，材料乙供）、压力试验及冲洗等 | 个 | 40
57 | 自动排气阀 | 型号：DN25 包含但不限于阀门就位、安装及所需机械、焊接、除锈刷油、压力试验及冲洗等 | 个 | 8
58 | 自动排气阀 | 型号：DN20 包含但不限于阀门就位、安装及所需机械、焊接、除锈刷油、压力试验及冲洗等 | 个 | 20
59 | 焊接球阀 | 型号：DN25 包含但不限于阀门就位、安装及所需机械、焊接、除锈刷油、压力试验及冲洗等 | 个 | 8
60 | 焊接球阀 | 型号：DN20 包含但不限于阀门就位、安装及所需机械、焊接、除锈刷油、压力试验及冲洗等 | 个 | 20
61 | 合 计（元） |  |  |  | /
响应单位：（盖章）
法定代表人：（签字或印鉴）
年 月 日

## 65#室内采暖
65#室内采暖劳务清单报价表
响应单位名称：
联系人： 电话：
序号 | 项目名称 | 工作内容 | 单位 | 数量 | 含税综合单价（元） | 含税综合合价（元） | 备注
1 | 热镀锌钢管 | 型号：DN80 包含但不限于管道就位及所需机械、管道对口连接、管件安装、压力试验及冲洗、开洞、孔洞修正、扩洞及套管安装，套管内封堵、套管外封堵等 | m | 1407
2 | 热镀锌钢管 | 型号：DN65 包含但不限于管道就位及所需机械、管道对口连接、管件安装、压力试验及冲洗、开洞、孔洞修正、扩洞及套管安装，套管内封堵、套管外封堵等 | m | 356
3 | 热镀锌钢管 | 型号：DN50 包含但不限于管道就位及所需机械、管道对口连接、管件安装、压力试验及冲洗、开洞、孔洞修正、扩洞及套管安装，套管内封堵、套管外封堵等 | m | 253
4 | 热镀锌钢管 | 型号：DN40 包含但不限于管道就位及所需机械、管道对口连接、管件安装、压力试验及冲洗、开洞、孔洞修正、扩洞及套管安装，套管内封堵、套管外封堵等 | m | 317
5 | 热镀锌钢管 | 型号：DN25 包含但不限于管道就位及所需机械、管道对口连接、管件安装、压力试验及冲洗、开洞、孔洞修正、扩洞及套管安装，套管内封堵、套管外封堵等（支架包含在管道安装内） | m | 829
9 | 球阀 | 型号：DN32 包含但不限于阀门就位、安装及所需机械、焊接、除锈刷油、压力试验及冲洗等 | 个 | 48
10 | 自动排气阀 | 型号：DN20 包含但不限于阀门就位、安装及所需机械、焊接、除锈刷油、压力试验及冲洗等 | 个 | 64
11 | 内螺纹球阀 | 型号：DN20 包含但不限于阀门就位、安装及所需机械、焊接、除锈刷油、压力试验及冲洗等 | 个 | 64
12 | 钢塑转换接头 | 型号：DN25 包含但不限于阀门就位、安装及所需机械、焊接、除锈刷油、压力试验及冲洗等 | 个 | 488
13 | 管道轴向内压波纹补偿器 | 型号：DN65 包含但不限于补偿器就位、安装及所需机械、焊接、除锈刷油、压力试验及冲洗等 | 个 | 4
14 | 管道轴向内压波纹补偿器 | 型号：DN50 包含但不限于补偿器就位、安装及所需机械、焊接、除锈刷油、压力试验及冲洗等 | 个 | 8
15 | 支架 | 包含但不限于普通支吊架的制作安装、倒角、除锈刷油等（槽钢、钢管甲供，钢板、膨胀锚栓、角铁等辅材乙供） | kg | 1160
16 | 合 计（元） |  |  |  | /
响应单位：（盖章）
法定代表人：（签字或印鉴）
年 月 日

## 65#二次网土建
65#二次网土建劳务清单报价表
响应单位名称：
联系人： 电话：
序号 | 项目名称 | 工作内容 | 单位 | 数量 | 含税综合单价（元） | 含税综合合价（元） | 备注
直埋
1 | 挖沟槽土方 | 包含但不限于管沟机械或人工开挖、人工清槽等全部内容及所需机械 | m3 | 146
2 | 回填方 | 包含但不限于砂子回填、夯实等全部内容及所需机械，所需材料乙供 | m3 | 37
3 | 回填方 | 包含但不限于原土回填、夯实等全部内容及所需机械，所需材料乙供 | m3 | 107
4 | 余方弃置 | 包含但不限于建筑垃圾及土方装车、外运，运距自行考虑 | m3 | 79
井室
5 | 检查井 | 2DN50阀门井 1、混凝土强度等级:混凝土C30,抗渗等级P6,垫层采用C15 2、钢筋Q235BHRB400,焊条采用E43XX型焊条 3、砌体MU20,Mb7.5水泥砂浆砌筑 4、井内外及底板抹1:2水泥砂浆20厚掺5%防水剂 5、井盖井座采用承载力D级双层防水防盗铸铁井盖及井座,产品标准按照 CJ/T 511-2017执行 6、含井室土方开挖回填及余土外运 7、其余未尽事宜详见图纸 8、除井盖甲供，其余乙供 | 座 | 1
6 | 检查井 | 2DN25阀门井 1、混凝土强度等级:混凝土C30,抗渗等级P6,垫层采用C15 2、钢筋Q235BHRB400,焊条采用E43XX型焊条 3、砌体MU20,Mb7.5水泥砂浆砌筑 4、井内外及底板抹1:2水泥砂浆20厚掺5%防水剂 5、井盖井座采用承载力D级双层防水防盗铸铁井盖 及井座,产品标准按照 CJ/T 511-2017执行 6、含井室土方开挖回填及余土外运 7、其余未尽事宜详见图纸 8、除井盖甲供，其余乙供 | 座 | 9
管道支架
7 | 支架 | 1.名称:管道支架 2.材质:型钢 3.规格:钢材采用Q235B,未标注焊缝为全熔透焊缝,焊条采用E43型焊条 4.支架形式:滑动支架 5.其余未尽事宜详见设计图纸 6.环氧富锌底涂料2遍,厚度≥70μm;环氧云铁中间涂料1遍,厚度≥70μm;氯化橡胶面涂料3遍,漆膜厚度 ≥100μm。涂层总厚度≥240μm 7.制作前钢材表面应进行除锈处理 8.其余未尽事宜详见设计图纸 9.支架甲供，其余乙供 | kg | 5543
8 | 聚四氟乙烯板 | 型号：300*300*4mm 包含但不限于材料费用、制作安装等，所需材料乙供 | 个 | 1072
9 | 合 计（元） |  |  |  | /
响应单位：（盖章）
法定代表人：（签字或印鉴）
年 月 日