## 汇总表
一标段太平河片区52#地块集中供热工程施工劳务分包 清单报价汇总表
响应单位名称：
联系人： 电话：
序号 | 单位名称 | 含税综合合价（元） | 备注
1 | 52#一次网
2 | 52#二次网
3 | 52#换热站
4 | 52#室内采暖
5 | 52#一次网土建
6 | 52#换热站土建
7 | 52#二次网土建
8 | 小 计（元）
9 | 安全文明施工费 |  | 施工过程中可能出现的外部因素；保证不发生一般及以上安全事故；文明施工达到总包及建设单位要求（包括安全文明施工所需人工及设备） 安全文明施工费=1至7项小计*2.5% （安全文明施工费结算时以项目部认可的签证费用为准）
10 | 总计（元） |  | 1至7项小计+安全文明施工费
税率（专票）： 工期：
响应单位：（盖章）
法定代表人：（签字或印鉴）
年 月 日

## 52#一次网
52#一次网劳务清单报价表
响应单位名称：
联系人： 电话：
序号 | 项目名称 | 工作内容 | 单位 | 数量 | 含税综合单价（元） | 含税综合合价（元） | 备注
1 | 直埋式预制保温管 | 型号:DN200 包含但不限于管道就位、安装及所需机械、管道对口焊接、保温补口、补口除锈刷油、压力试验及冲洗等 | m | 208
2 | 直埋式预制保温管 | 型号:DN150 包含但不限于管道就位、安装及所需机械、管道对口焊接、保温补口、补口除锈刷油、压力试验及冲洗等 | m | 4
3 | 90°弯头 | 型号:DN200 包含但不限于管件就位、安装及所需机械、焊接、除锈刷油、保温及保护层安装（材质、型号同管道的保温及保护层一致，材料乙供）、压力试验及冲洗等 | 个 | 5
4 | 异径接头 | 型号:DN200*150 包含但不限于管件就位、安装及所需机械、焊接、除锈刷油、保温及保护层安装（材质、型号同管道的保温及保护层一致，材料乙供）、压力试验及冲洗等 | 个 | 2
5 | 合 计（元） |  |  |  | /
响应单位：（盖章）
法定代表人：（签字或印鉴）
年 月 日

## 52#二次网
52#二次网劳务清单报价表
响应单位名称：
联系人： 电话：
序号 | 项目名称 | 工作内容 | 单位 | 数量 | 含税综合单价（元） | 含税综合合价（元） | 备注
1 | 预制架空保温管 | 型号:DN250 包含但不限于管道就位、安装及所需机械、管道对口焊接、保温补口、补口除锈刷油、压力试验及冲洗等 | m | 55
2 | 预制架空保温管 | 型号:DN200 包含但不限于管道就位、安装及所需机械、管道对口焊接、保温补口、补口除锈刷油、压力试验及冲洗等 | m | 205
3 | 预制架空保温管 | 型号:DN150 包含但不限于管道就位、安装及所需机械、管道对口焊接、保温补口、补口除锈刷油、压力试验及冲洗等 | m | 140
4 | 预制架空保温管 | 型号:DN125 包含但不限于管道就位、安装及所需机械、管道对口焊接、保温补口、补口除锈刷油、压力试验及冲洗等 | m | 300
5 | 预制架空保温管 | 型号:DN100 包含但不限于管道就位、安装及所需机械、管道对口焊接、保温补口、补口除锈刷油、压力试验及冲洗等 | m | 570
6 | 预制架空保温管 | 型号:DN80 包含但不限于管道就位、安装及所需机械、管道对口焊接、保温补口、补口除锈刷油、压力试验及冲洗等 | m | 1185
7 | 预制架空保温管 | 型号:DN65 包含但不限于管道就位、安装及所需机械、管道对口焊接、保温补口、补口除锈刷油、压力试验及冲洗等 | m | 420
8 | 输送流体用无缝钢管 | 型号:DN32 包含但不限于下管及所需机械、管道对口焊接、保温、除锈、刷油、压力试验及冲洗等，除管道外其余材料均由劳务提供（支架包含在管道安装内） | m | 115
9 | 90°弯头 | 型号:DN250 包含但不限于管件就位、安装及所需机械、焊接、除锈刷油、保温及保护层安装（材质、型号同管道的保温及保护层一致，材料乙供）、压力试验及冲洗等 | 个 | 4
10 | 90°弯头 | 型号:DN200 包含但不限于管件就位、安装及所需机械、焊接、除锈刷油、保温及保护层安装（材质、型号同管道的保温及保护层一致，材料乙供）、压力试验及冲洗等 | 个 | 4
11 | 90°弯头 | 型号:DN150 包含但不限于管件就位、安装及所需机械、焊接、除锈刷油、保温及保护层安装（材质、型号同管道的保温及保护层一致，材料乙供）、压力试验及冲洗等 | 个 | 8
12 | 90°弯头 | 型号:DN125 包含但不限于管件就位、安装及所需机械、焊接、除锈刷油、保温及保护层安装（材质、型号同管道的保温及保护层一致，材料乙供）、压力试验及冲洗等 | 个 | 32
13 | 90°弯头 | 型号:DN100 包含但不限于管件就位、安装及所需机械、焊接、除锈刷油、保温及保护层安装（材质、型号同管道的保温及保护层一致，材料乙供）、压力试验及冲洗等 | 个 | 60
14 | 90°弯头 | 型号:DN80 包含但不限于管件就位、安装及所需机械、焊接、除锈刷油、保温及保护层安装（材质、型号同管道的保温及保护层一致，材料乙供）、压力试验及冲洗等 | 个 | 70
15 | 90°弯头 | 型号:DN65 包含但不限于管件就位、安装及所需机械、焊接、除锈刷油、保温及保护层安装（材质、型号同管道的保温及保护层一致，材料乙供）、压力试验及冲洗等 | 个 | 20
16 | 90°弯头 | 型号:DN32 包含但不限于管件就位、安装及所需机械、焊接、除锈刷油、保温及保护层安装（材质、型号同管道的保温及保护层一致，材料乙供）、压力试验及冲洗等 | 个 | 24
17 | 三通 | 型号:DN250*250*200 包含但不限于管件就位、安装及所需机械、焊接、除锈刷油、保温及保护层安装（材质、型号同管道的保温及保护层一致，材料乙供）、压力试验及冲洗等 | 个 | 2
18 | 三通 | 型号:DN250*250*100 包含但不限于管件就位、安装及所需机械、焊接、除锈刷油、保温及保护层安装（材质、型号同管道的保温及保护层一致，材料乙供）、压力试验及冲洗等 | 个 | 2
19 | 三通 | 型号:DN250*250*32 包含但不限于管件就位、安装及所需机械、焊接、除锈刷油、保温及保护层安装（材质、型号同管道的保温及保护层一致，材料乙供）、压力试验及冲洗等 | 个 | 2
20 | 三通 | 型号:DN200*200*100 包含但不限于管件就位、安装及所需机械、焊接、除锈刷油、保温及保护层安装（材质、型号同管道的保温及保护层一致，材料乙供）、压力试验及冲洗等 | 个 | 6
21 | 三通 | 型号:DN200*200*80 包含但不限于管件就位、安装及所需机械、焊接、除锈刷油、保温及保护层安装（材质、型号同管道的保温及保护层一致，材料乙供）、压力试验及冲洗等 | 个 | 4
22 | 三通 | 型号:DN150*150*125 包含但不限于管件就位、安装及所需机械、焊接、除锈刷油、保温及保护层安装（材质、型号同管道的保温及保护层一致，材料乙供）、压力试验及冲洗等 | 个 | 2
23 | 三通 | 型号:DN150*150*100 包含但不限于管件就位、安装及所需机械、焊接、除锈刷油、保温及保护层安装（材质、型号同管道的保温及保护层一致，材料乙供）、压力试验及冲洗等 | 个 | 4
24 | 三通 | 型号:DN125*125*100 包含但不限于管件就位、安装及所需机械、焊接、除锈刷油、保温及保护层安装（材质、型号同管道的保温及保护层一致，材料乙供）、压力试验及冲洗等 | 个 | 4
25 | 三通 | 型号:DN125*125*80 包含但不限于管件就位、安装及所需机械、焊接、除锈刷油、保温及保护层安装（材质、型号同管道的保温及保护层一致，材料乙供）、压力试验及冲洗等 | 个 | 2
26 | 三通 | 型号:DN100*100*80 包含但不限于管件就位、安装及所需机械、焊接、除锈刷油、保温及保护层安装（材质、型号同管道的保温及保护层一致，材料乙供）、压力试验及冲洗等 | 个 | 22
27 | 三通 | 型号:DN80*80*80 包含但不限于管件就位、安装及所需机械、焊接、除锈刷油、保温及保护层安装（材质、型号同管道的保温及保护层一致，材料乙供）、压力试验及冲洗等 | 个 | 2
28 | 三通 | 型号:DN80*80*65 包含但不限于管件就位、安装及所需机械、焊接、除锈刷油、保温及保护层安装（材质、型号同管道的保温及保护层一致，材料乙供）、压力试验及冲洗等 | 个 | 8
29 | 三通 | 型号:DN32*32*32 包含但不限于管件就位、安装及所需机械、焊接、除锈刷油、保温及保护层安装（材质、型号同管道的保温及保护层一致，材料乙供）、压力试验及冲洗等 | 个 | 2
30 | 同心异径管 | 型号:DN250*150 包含但不限于管件就位、安装及所需机械、焊接、除锈刷油、保温及保护层安装（材质、型号同管道的保温及保护层一致，材料乙供）、压力试验及冲洗等 | 个 | 2
31 | 同心异径管 | 型号:DN200*150 包含但不限于管件就位、安装及所需机械、焊接、除锈刷油、保温及保护层安装（材质、型号同管道的保温及保护层一致，材料乙供）、压力试验及冲洗等 | 个 | 2
32 | 同心异径管 | 型号:DN150*125 包含但不限于管件就位、安装及所需机械、焊接、除锈刷油、保温及保护层安装（材质、型号同管道的保温及保护层一致，材料乙供）、压力试验及冲洗等 | 个 | 2
33 | 同心异径管 | 型号:DN150*100 包含但不限于管件就位、安装及所需机械、焊接、除锈刷油、保温及保护层安装（材质、型号同管道的保温及保护层一致，材料乙供）、压力试验及冲洗等 | 个 | 2
34 | 同心异径管 | 型号:DN125*100 包含但不限于管件就位、安装及所需机械、焊接、除锈刷油、保温及保护层安装（材质、型号同管道的保温及保护层一致，材料乙供）、压力试验及冲洗等 | 个 | 4
35 | 同心异径管 | 型号:DN125*80 包含但不限于管件就位、安装及所需机械、焊接、除锈刷油、保温及保护层安装（材质、型号同管道的保温及保护层一致，材料乙供）、压力试验及冲洗等 | 个 | 2
36 | 同心异径管 | 型号:DN100*80 包含但不限于管件就位、安装及所需机械、焊接、除锈刷油、保温及保护层安装（材质、型号同管道的保温及保护层一致，材料乙供）、压力试验及冲洗等 | 个 | 18
37 | 同心异径管 | 型号:DN80*65 包含但不限于管件就位、安装及所需机械、焊接、除锈刷油、保温及保护层安装（材质、型号同管道的保温及保护层一致，材料乙供）、压力试验及冲洗等 | 个 | 4
38 | 焊接球阀 | 型号：DN250 包含但不限于阀门就位及所需机械、焊接、除锈刷油、保温及保护层安装（材质、型号同管道的保温及保护层一致，材料乙供）、压力试验及冲洗等 | 个 | 2
39 | 焊接球阀 | 型号：DN200 包含但不限于阀门就位及所需机械、焊接、除锈刷油、保温及保护层安装（材质、型号同管道的保温及保护层一致，材料乙供）、压力试验及冲洗等 | 个 | 2
40 | 焊接球阀 | 型号：DN125 包含但不限于阀门就位及所需机械、焊接、除锈刷油、保温及保护层安装（材质、型号同管道的保温及保护层一致，材料乙供）、压力试验及冲洗等 | 个 | 4
41 | 焊接球阀 | 型号：DN100 包含但不限于阀门就位及所需机械、焊接、除锈刷油、保温及保护层安装（材质、型号同管道的保温及保护层一致，材料乙供）、压力试验及冲洗等 | 个 | 22
42 | 焊接球阀 | 型号：DN80 包含但不限于阀门就位及所需机械、焊接、除锈刷油、保温及保护层安装（材质、型号同管道的保温及保护层一致，材料乙供）、压力试验及冲洗等 | 个 | 50
43 | 焊接球阀 | 型号：DN65 包含但不限于阀门就位及所需机械、焊接、除锈刷油、保温及保护层安装（材质、型号同管道的保温及保护层一致，材料乙供）、压力试验及冲洗等 | 个 | 16
44 | 合 计（元） |  |  |  | /
响应单位：（盖章）
法定代表人：（签字或印鉴）
年 月 日

## 52#换热站
52#换热站劳务清单报价表
响应单位名称：
联系人： 电话：
序号 | 项目名称 | 工作内容 | 单位 | 数量 | 含税综合单价（元） | 含税综合合价（元） | 备注
设备
1 | 低区循环水泵 | 包含但不限于设备及与设备配套阀门管件等附件的就位、安装、连接等 | 台 | 2
2 | 低区补水泵 | 包含但不限于设备及与设备配套阀门管件等附件的就位、安装、连接等 | 台 | 2
3 | 高区循环水泵 | 包含但不限于设备及与设备配套阀门管件等附件的就位、安装、连接等 | 台 | 2
4 | 高区补水泵 | 包含但不限于设备及与设备配套阀门管件等附件的就位、安装、连接等 | 台 | 2
5 | 一网卧式角通除污器 | 规格:DN150 包含但不限于除污器及所需法兰的就位、安装，焊接压力试验及冲洗等，除阀门甲供外其余材料乙供 | 台 | 1
6 | 二网低区立式旋流除污器 | 规格:DN250 包含但不限于除污器及所需法兰的就位、安装，焊接压力试验及冲洗等，除阀门甲供外其余材料乙供 | 台 | 1
7 | 二网高区立式旋流除污器 | 规格:DN125 包含但不限于除污器及所需法兰的就位、安装，焊接压力试验及冲洗等，除阀门甲供外其余材料乙供 | 台 | 1
管道
8 | 输送流体用无缝钢管 | 型号:DN250 包含但不限于管道就位、安装及所需机械、焊接、除锈刷油、压力试验及冲洗等 | m | 52
9 | 输送流体用无缝钢管 | 型号:DN200 包含但不限于管道就位、安装及所需机械、焊接、除锈刷油、压力试验及冲洗等 | m | 10
10 | 输送流体用无缝钢管 | 型号:DN150 包含但不限于管道就位、安装及所需机械、焊接、除锈刷油、压力试验及冲洗等 | m | 30
11 | 输送流体用无缝钢管 | 型号:DN125 包含但不限于管道就位、安装及所需机械、焊接、除锈刷油、压力试验及冲洗等 | m | 70
12 | 输送流体用无缝钢管 | 型号:DN100 包含但不限于管道就位、安装及所需机械、焊接、除锈刷油、压力试验及冲洗等 | m | 20
13 | 输送流体用无缝钢管 | 型号:DN65 包含但不限于管道就位、安装及所需机械、焊接、除锈刷油、压力试验及冲洗等 | m | 6
14 | 输送流体用无缝钢管 | 型号:DN50 包含但不限于管道就位、安装及所需机械、焊接、除锈刷油、压力试验及冲洗等 | m | 4
15 | 输送流体用无缝钢管 | 型号:DN40 包含但不限于管道就位、安装及所需机械、焊接、除锈刷油、压力试验及冲洗等 | m | 12
16 | 输送流体用无缝钢管 | 型号:DN32 包含但不限于管道就位、安装及所需机械、焊接、除锈刷油、压力试验及冲洗等 | m | 14
17 | 90°钢制对焊无缝弯头 | 型号:DN250 包含但不限于管件就位、安装及所需机械、焊接、除锈刷油、压力试验及冲洗等 | 个 | 12
18 | 90°钢制对焊无缝弯头 | 型号:DN200 包含但不限于管件就位、安装及所需机械、焊接、除锈刷油、压力试验及冲洗等 | 个 | 6
19 | 90°钢制对焊无缝弯头 | 型号:DN150 包含但不限于管件就位、安装及所需机械、焊接、除锈刷油、压力试验及冲洗等 | 个 | 15
20 | 90°钢制对焊无缝弯头 | 型号:DN125 包含但不限于管件就位、安装及所需机械、焊接、除锈刷油、压力试验及冲洗等 | 个 | 17
21 | 90°钢制对焊无缝弯头 | 型号:DN100 包含但不限于管件就位、安装及所需机械、焊接、除锈刷油、压力试验及冲洗等 | 个 | 6
22 | 90°钢制对焊无缝弯头 | 型号:DN65 包含但不限于管件就位、安装及所需机械、焊接、除锈刷油、压力试验及冲洗等 | 个 | 7
23 | 90°钢制对焊无缝弯头 | 型号:DN50 包含但不限于管件就位、安装及所需机械、焊接、除锈刷油、压力试验及冲洗等 | 个 | 5
24 | 90°钢制对焊无缝弯头 | 型号:DN40 包含但不限于管件就位、安装及所需机械、焊接、除锈刷油、压力试验及冲洗等 | 个 | 10
25 | 90°钢制对焊无缝弯头 | 型号:DN32 包含但不限于管件就位、安装及所需机械、焊接、除锈刷油、压力试验及冲洗等 | 个 | 12
26 | 三通 | 型号:DN250*250*200 包含但不限于管件就位、安装及所需机械、焊接、除锈刷油、压力试验及冲洗等 | 个 | 8
27 | 三通 | 型号:DN150*150*125 包含但不限于管件就位、安装及所需机械、焊接、除锈刷油、压力试验及冲洗等 | 个 | 4
28 | 三通 | 型号:DN150*150*65 包含但不限于管件就位、安装及所需机械、焊接、除锈刷油、压力试验及冲洗等 | 个 | 2
29 | 三通 | 型号:DN125*125*100 包含但不限于管件就位、安装及所需机械、焊接、除锈刷油、压力试验及冲洗等 | 个 | 10
30 | 三通 | 型号:DN50*50*50 包含但不限于管件就位、安装及所需机械、焊接、除锈刷油、压力试验及冲洗等 | 个 | 6
31 | 三通 | 型号:DN40*40*40 包含但不限于管件就位、安装及所需机械、焊接、除锈刷油、压力试验及冲洗等 | 个 | 4
32 | 三通 | 型号:DN32*32*32 包含但不限于管件就位、安装及所需机械、焊接、除锈刷油、压力试验及冲洗等 | 个 | 4
33 | 成品封头 | 型号:DN250 包含但不限于管件就位、安装及所需机械、焊接、除锈刷油、压力试验及冲洗等 | 个 | 2
34 | 成品封头 | 型号:DN125 包含但不限于管件就位、安装及所需机械、焊接、除锈刷油、压力试验及冲洗等 | 个 | 2
35 | 成品封头 | 型号:DN50 包含但不限于管件就位、安装及所需机械、焊接、除锈刷油、压力试验及冲洗等 | 个 | 2
36 | 成品封头 | 型号:DN40 包含但不限于管件就位、安装及所需机械、焊接、除锈刷油、压力试验及冲洗等 | 个 | 2
37 | 成品封头 | 型号:DN32 包含但不限于管件就位、安装及所需机械、焊接、除锈刷油、压力试验及冲洗等 | 个 | 2
一次侧阀门
38 | 焊接球阀 | 型号：DN150 包含但不限于阀门及所需法兰的就位及安装，焊接压力试验及冲洗等，除阀门甲供外其余材料乙供 | 个 | 2
39 | 焊接球阀 | 型号：DN125 包含但不限于阀门及所需法兰的就位及安装，焊接压力试验及冲洗等，除阀门甲供外其余材料乙供 | 个 | 1
40 | 法兰蝶阀 | 型号：DN150 包含但不限于阀门及所需法兰的就位及安装，焊接压力试验及冲洗等，除阀门甲供外其余材料乙供 | 个 | 4
41 | 法兰球阀 | 型号：DN125 包含但不限于阀门及所需法兰的就位及安装，焊接压力试验及冲洗等，除阀门甲供外其余材料乙供 | 个 | 1
42 | 法兰球阀 | 型号：DN65 包含但不限于阀门及所需法兰的就位及安装，焊接压力试验及冲洗等，除阀门甲供外其余材料乙供 | 个 | 2
44 | 手动调节阀 | 型号：DN125 包含但不限于阀门及所需法兰的就位及安装，焊接压力试验及冲洗等，除阀门甲供外其余材料乙供 | 个 | 1
46 | 手动调节阀 | 型号：DN65 包含但不限于阀门及所需法兰的就位及安装，焊接压力试验及冲洗等，除阀门甲供外其余材料乙供 | 个 | 1
47 | Y型过滤器 | 型号：DN150 包含但不限于阀门及所需法兰的就位及安装，焊接压力试验及冲洗等，除阀门甲供外其余材料乙供 | 个 | 1
48 | Y型过滤器 | 型号：DN65 包含但不限于阀门及所需法兰的就位及安装，焊接压力试验及冲洗等，除阀门甲供外其余材料乙供 | 个 | 1
低区采暖二次侧阀门
49 | 焊接球阀 | 型号：DN250 包含但不限于阀门及所需法兰的就位及安装，焊接压力试验及冲洗等，除阀门甲供外其余材料乙供 | 个 | 2
50 | 法兰蝶阀 | 型号：DN250 包含但不限于阀门及所需法兰的就位及安装，焊接压力试验及冲洗等，除阀门甲供外其余材料乙供 | 个 | 4
51 | 法兰蝶阀 | 型号：DN200 包含但不限于阀门及所需法兰的就位及安装，焊接压力试验及冲洗等，除阀门甲供外其余材料乙供 | 个 | 6
52 | 微启式安全阀 | 型号：DN50 包含但不限于阀门及所需法兰的就位及安装，焊接压力试验及冲洗等，除阀门甲供外其余材料乙供 | 个 | 1
53 | 止回阀 | 型号：DN200 包含但不限于阀门及所需法兰的就位及安装，焊接压力试验及冲洗等，除阀门甲供外其余材料乙供 | 个 | 3
54 | 金属软连接 | 型号：DN200 包含但不限于阀门及所需法兰的就位及安装，焊接压力试验及冲洗等，除阀门甲供外其余材料乙供 | 个 | 4
55 | Y型过滤器 | 型号：DN250 包含但不限于阀门及所需法兰的就位及安装，焊接压力试验及冲洗等，除阀门甲供外其余材料乙供 | 个 | 1
高区采暖二次侧阀门
56 | 焊接球阀 | 型号：DN125 包含但不限于阀门及所需法兰的就位及安装，焊接压力试验及冲洗等，除阀门甲供外其余材料乙供 | 个 | 2
57 | 法兰蝶阀 | 型号：DN125 包含但不限于阀门及所需法兰的就位及安装，焊接压力试验及冲洗等，除阀门甲供外其余材料乙供 | 个 | 4
58 | 法兰蝶阀 | 型号：DN100 包含但不限于阀门及所需法兰的就位及安装，焊接压力试验及冲洗等，除阀门甲供外其余材料乙供 | 个 | 6
59 | 微启式安全阀 | 型号：DN40 包含但不限于阀门及所需法兰的就位及安装，焊接压力试验及冲洗等，除阀门甲供外其余材料乙供 | 个 | 1
60 | 止回阀 | 型号：DN100 包含但不限于阀门及所需法兰的就位及安装，焊接压力试验及冲洗等，除阀门甲供外其余材料乙供 | 个 | 3
61 | 金属软连接 | 型号：DN100 包含但不限于阀门及所需法兰的就位及安装，焊接压力试验及冲洗等，除阀门甲供外其余材料乙供 | 个 | 4
62 | Y型过滤器 | 型号：DN125 包含但不限于阀门及所需法兰的就位及安装，焊接压力试验及冲洗等，除阀门甲供外其余材料乙供 | 个 | 1
补水二侧阀门
63 | 法兰球阀 | 型号：DN50 包含但不限于阀门及所需法兰的就位及安装，焊接压力试验及冲洗等，除阀门甲供外其余材料乙供 | 个 | 2
64 | 法兰球阀 | 型号：DN40 包含但不限于阀门及所需法兰的就位及安装，焊接压力试验及冲洗等，除阀门甲供外其余材料乙供 | 个 | 5
65 | 法兰球阀 | 型号：DN32 包含但不限于阀门及所需法兰的就位及安装，焊接压力试验及冲洗等，除阀门甲供外其余材料乙供 | 个 | 5
66 | 止回阀 | 型号：DN50 包含但不限于阀门及所需法兰的就位及安装，焊接压力试验及冲洗等，除阀门甲供外其余材料乙供 | 个 | 1
67 | 止回阀 | 型号：DN40 包含但不限于阀门及所需法兰的就位及安装，焊接压力试验及冲洗等，除阀门甲供外其余材料乙供 | 个 | 2
68 | 止回阀 | 型号：DN32 包含但不限于阀门及所需法兰的就位及安装，焊接压力试验及冲洗等，除阀门甲供外其余材料乙供 | 个 | 2
69 | 机械水表 | 型号：DN50 包含但不限于阀门及所需法兰的就位及安装，焊接压力试验及冲洗等，除阀门甲供外其余材料乙供 | 组 | 1
70 | 远传水表 | 型号：DN40 包含但不限于阀门及所需法兰的就位及安装，焊接压力试验及冲洗等，除阀门甲供外其余材料乙供 | 组 | 1
71 | 远传水表 | 型号：DN32 包含但不限于阀门及所需法兰的就位及安装，焊接压力试验及冲洗等，除阀门甲供外其余材料乙供 | 组 | 1
72 | Y型过滤器 | 型号：DN50 包含但不限于阀门及所需法兰的就位及安装，焊接压力试验及冲洗等，除阀门甲供外其余材料乙供 | 个 | 1
73 | 金属软连接 | 型号：DN40 包含但不限于阀门及所需法兰的就位及安装，焊接压力试验及冲洗等，除阀门甲供外其余材料乙供 | 个 | 4
74 | 金属软连接 | 型号：DN32 包含但不限于阀门及所需法兰的就位及安装，焊接压力试验及冲洗等，除阀门甲供外其余材料乙供 | 个 | 4
75 | 合 计（元） |  |  |  | /
响应单位：（盖章）
法定代表人：（签字或印鉴）
年 月 日

## 52#室内采暖
52#室内采暖劳务清单报价表
响应单位名称：
联系人： 电话：
序号 | 项目名称 | 工作内容 | 单位 | 数量 | 含税综合单价（元） | 含税综合合价（元） | 备注
1 | 输送流体用无缝钢管 | 型号：DN80 包含但不限于管道就位、安装及所需机械、管道对口连接、管件安装、压力试验及冲洗、开洞、孔洞修正、扩洞及套管安装，套管内封堵、套管外封堵等 | m | 450
2 | 输送流体用无缝钢管 | 型号：DN65 包含但不限于管道就位、安装及所需机械、管道对口连接、管件安装、压力试验及冲洗、开洞、孔洞修正、扩洞及套管安装，套管内封堵、套管外封堵等 | m | 210
3 | 热镀锌钢管 | 型号：DN80 包含但不限于管道就位、安装及所需机械、管道对口连接、管件安装、压力试验及冲洗、开洞、孔洞修正、扩洞及套管安装，套管内封堵、套管外封堵等 | m | 720
4 | 热镀锌钢管 | 型号：DN65 包含但不限于管道就位、安装及所需机械、管道对口连接、管件安装、压力试验及冲洗、开洞、孔洞修正、扩洞及套管安装，套管内封堵、套管外封堵等 | m | 840
5 | 热镀锌钢管 | 型号：DN50 包含但不限于管道就位、安装及所需机械、管道对口连接、管件安装、压力试验及冲洗、开洞、孔洞修正、扩洞及套管安装，套管内封堵、套管外封堵等 | m | 190
6 | 热镀锌钢管 | 型号：DN40 包含但不限于管道就位、安装及所需机械、管道对口连接、管件安装、压力试验及冲洗、开洞、孔洞修正、扩洞及套管安装，套管内封堵、套管外封堵等 | m | 180
7 | 热镀锌钢管 | 型号：DN20 包含但不限于管道就位、安装及所需机械、管道对口连接、管件安装、压力试验及冲洗、开洞、孔洞修正、扩洞及套管安装，套管内封堵、套管外封堵等（支架包含在管道安装内） | m | 12
8 | 内螺纹球阀 | 型号：DN20 包含但不限于阀门就位、安装及所需机械、焊接、除锈刷油、压力试验及冲洗等 | 个 | 48
9 | 自动排气阀 | 型号：DN20 包含但不限于阀门就位、安装及所需机械、焊接、除锈刷油、压力试验及冲洗等 | 个 | 48
10 | 管道轴向内压波纹补偿器 | 型号：DN65 包含但不限于补偿器就位、安装及所需机械、焊接、除锈刷油、压力试验及冲洗等 | 个 | 24
11 | 焊接球阀 | 型号：DN25 包含但不限于阀门就位、安装及所需机械、焊接、除锈刷油、压力试验及冲洗等 | 个 | 60
12 | 塑料管 | 型号：De32 包含但不限于管道就位及所需机械、管道对口连接、压力试验及冲洗等 | m | 1148
13 | 支架 | 包含但不限于普通支吊架的制作安装、倒角、除锈刷油等（槽钢、钢管甲供，钢板、膨胀锚栓、角铁等辅材乙供） | kg | 1560
14 | 合 计（元） |  |  |  | /
响应单位：（盖章）
法定代表人：（签字或印鉴）
年 月 日

## 52#一次网土建
52#一次网土建劳务清单报价表
响应单位名称：
联系人： 电话：
序号 | 项目名称 | 工作内容 | 单位 | 数量 | 含税综合单价（元） | 含税综合合价（元） | 备注
直埋
1 | 挖沟槽土方 | 包含但不限于管沟机械或人工开挖、人工清槽等全部内容及所需机械 | m3 | 651
2 | 回填方 | 包含但不限于砂子回填、夯实等全部内容及所需机械，所需材料乙供 | m3 | 98
4 | 回填方 | 包含但不限于原土回填、夯实等全部内容及所需机械，所需材料乙供 | m3 | 552
5 | 余方弃置 | 包含但不限于建筑垃圾及土方装车、外运，运距自行考虑 | m3 | 98
6 | 合 计（元） |  |  |  | /
响应单位：（盖章）
法定代表人：（签字或印鉴）
年 月 日

## 52#换热站土建
52#换热站土建劳务清单报价表
响应单位名称：
联系人： 电话：
序号 | 项目名称 | 工作内容 | 单位 | 数量 | 含税综合单价（元） | 含税综合合价（元） | 备注
换热站
1 | 平面抹灰层拆除 | 原建筑地面面层拆除 | m2 | 56
2 | 余方弃置 | 包含但不限于建筑垃圾及土方装车、外运，运距自行考虑 | m3 | 21
3 | 排水沟 | 1、室内排水槽详02J331-76-18 2、沟盖板详图集02J331-77-21,排水沟坡向原有集水坑 3、其余未尽事宜详见设计图纸 4、所有材料乙供 | m | 52
4 | 设备基础 | 1.混凝土种类:预拌混凝土 2.混凝土强度等级:C30 3.所有材料乙供 | m3 | 19
5 | 现浇构件钢筋 | 1.钢筋种类、规格:HRB400 10以内 2.所有材料乙供 | kg | 28
6 | 现浇构件钢筋 | 1.钢筋种类、规格:HRB400 20以内 2.所有材料乙供 | kg | 1199
7 | 支架基础 | 素混凝土包裹 1.混凝土种类:预拌混凝土 2.混凝土强度等级:C15 3.所有材料乙供 | m3 | 6
8 | 零星现浇构件 | 1.构件名称:支座基础二次灌浆 2.混凝土种类:无收缩混凝土 3.混凝土强度等级:C40 4.所有材料乙供 | m3 | 1
9 | 预埋铁件 | 1.钢材种类:Q235B钢 2.焊条采用E43型焊条 3.其余未尽事宜详见设计图纸 4.所有材料乙供 | kg | 3042
10 | 支架 | 1.名称:管道支架 2.材质:型钢 3.规格:钢材采用Q235B,未标注焊缝为全熔透焊缝,焊条采用E43型焊条 4.支架形式:滑动支架 5.其余未尽事宜详见设计图纸 6.环氧富锌底涂料2遍,厚度≥70μm;环氧云铁中间涂料1遍,厚度≥70μm;氯化橡胶面涂料3遍,漆膜厚度 ≥100μm。涂层总厚度≥240μm 7.制作前钢材表面应进行除锈处理 8.其余未尽事宜详见设计图纸 9.支架甲供，其余乙供 | kg | 13852
11 | 聚四氟乙烯板 | 型号：300*300*4mm 包含但不限于材料费用、制作安装等，所需材料乙供 | 个 | 86
12 | 合 计（元） |  |  |  | /
响应单位：（盖章）
法定代表人：（签字或印鉴）
年 月 日

## 52#二次网土建
52#二次网土建劳务清单报价表
响应单位名称：
联系人： 电话：
序号 | 项目名称 | 工作内容 | 单位 | 数量 | 含税综合单价（元） | 含税综合合价（元） | 备注
管道支架
1 | 支架 | 1.名称:管道支架 2.材质:型钢 3.规格:钢材采用Q235B,未标注焊缝为全熔透焊缝,焊条采用E43型焊条 4.支架形式:滑动支架 5.其余未尽事宜详见设计图纸 6.环氧富锌底涂料2遍,厚度≥70μm;环氧云铁中间涂料1遍,厚度≥70μm;氯化橡胶面涂料3遍,漆膜厚度 ≥100μm。涂层总厚度≥240μm 7.制作前钢材表面应进行除锈处理 8.其余未尽事宜详见设计图纸 9.支架甲供，其余乙供 | kg | 18983
2 | 聚四氟乙烯板 | 型号：300*300*4mm 包含但不限于材料费用、制作安装等，所需材料乙供 | 个 | 1536
3 | 合 计（元） |  |  |  | /
响应单位：（盖章）
法定代表人：（签字或印鉴）
年 月 日