## 汇总表
地块三十八二标段热力工程二网劳务分包采购 清单报价汇总表
响应单位名称：
联系人： 电话：
序号 | 单位名称 | 含税综合合价（元） | 备注
1 | 二级管网
2 | 楼道立管
3 | 小 计（元）
4 | 安全文明施工费 |  | 施工过程中可能出现的外部因素；保证不发生一般及以上安全事故；文明施工达到总包及建设单位要求（包括安全文明施工所需人工及设备） 安全文明施工费=1至2项小计*2.5% （安全文明施工费结算时以项目部认可的签证费用为准）
5 | 总计（元） |  | 1至2项小计+安全文明施工费
税率（专票）： 工期：
响应单位：（盖章）
法定代表人：（签字或印鉴）
年 月 日

## 二级管网
二级管网劳务清单报价表
响应单位名称：
联系人： 电话：
序号 | 项目名称 | 工作内容 | 单位 | 数量 | 含税综合单价（元） | 含税综合合价（元） | 备注
各楼地下室负一层
1 | 无缝钢管 | 型号:DN80 包含但不限于管道就位、安装及所需机械、管道对口焊接、除锈刷油、压力试验及冲洗等 | m | 1994
2 | 无缝钢管 | 型号:DN65 包含但不限于管道就位、安装及所需机械、管道对口焊接、除锈刷油、压力试验及冲洗等 | m | 480
3 | 无缝钢管 | 型号:DN40 包含但不限于管道就位、安装及所需机械、管道对口焊接、除锈刷油、压力试验及冲洗等 | m | 69
4 | 无缝钢管 | 型号:DN32 包含但不限于管道就位、安装及所需机械、管道对口焊接、除锈刷油、压力试验及冲洗等 | m | 41
5 | 无缝钢管 | 型号:DN25 包含但不限于管道就位、安装及所需机械、管道对口焊接、除锈刷油、压力试验及冲洗等 | m | 182
6 | 弯头 | 型号:DN80 包含但不限于管件就位、安装及所需机械、焊接、除锈刷油、压力试验及冲洗等 | 个 | 807
7 | 弯头 | 型号:DN65 包含但不限于管件就位、安装及所需机械、焊接、除锈刷油、压力试验及冲洗等 | 个 | 188
8 | 弯头 | 型号:DN40 包含但不限于管件就位、安装及所需机械、焊接、除锈刷油、压力试验及冲洗等 | 个 | 23
9 | 弯头 | 型号:DN32 包含但不限于管件就位、安装及所需机械、焊接、除锈刷油、压力试验及冲洗等 | 个 | 16
10 | 弯头 | 型号:DN25 包含但不限于管件就位、安装及所需机械、焊接、除锈刷油、压力试验及冲洗等 | 个 | 70
11 | 三通 | 型号:DN80*80*40 包含但不限于管件就位、安装及所需机械、焊接、除锈刷油、压力试验及冲洗等 | 个 | 2
12 | 三通 | 型号:DN80*80*32 包含但不限于管件就位、安装及所需机械、焊接、除锈刷油、压力试验及冲洗等 | 个 | 2
13 | 三通 | 型号:DN40*40*25 包含但不限于管件就位、安装及所需机械、焊接、除锈刷油、压力试验及冲洗等 | 个 | 4
14 | 三通 | 型号:DN32*32*25 包含但不限于管件就位、安装及所需机械、焊接、除锈刷油、压力试验及冲洗等 | 个 | 2
15 | 异径接头 | 型号:DN40*32 包含但不限于管件就位、安装及所需机械、焊接、除锈刷油、压力试验及冲洗等 | 个 | 2
16 | 异径接头 | 型号:DN40*25 包含但不限于管件就位、安装及所需机械、焊接、除锈刷油、压力试验及冲洗等 | 个 | 2
17 | 异径接头 | 型号:DN32*25 包含但不限于管件就位、安装及所需机械、焊接、除锈刷油、压力试验及冲洗等 | 个 | 4
18 | 三通 | 型号:DN80*80*80 包含但不限于管件就位、安装及所需机械、焊接、除锈刷油、压力试验及冲洗等 | 个 | 2
19 | 三通 | 型号:DN40*40*40 包含但不限于管件就位、安装及所需机械、焊接、除锈刷油、压力试验及冲洗等 | 个 | 7
20 | 三通 | 型号:DN25*25*25 包含但不限于管件就位、安装及所需机械、焊接、除锈刷油、压力试验及冲洗等 | 个 | 6
21 | 三通 | 型号:DN80*80*65 包含但不限于管件就位、安装及所需机械、焊接、除锈刷油、压力试验及冲洗等 | 个 | 1
22 | 三通 | 型号:DN80*80*25 包含但不限于管件就位、安装及所需机械、焊接、除锈刷油、压力试验及冲洗等 | 个 | 2
23 | 三通 | 型号:DN80*25*25 包含但不限于管件就位、安装及所需机械、焊接、除锈刷油、压力试验及冲洗等 | 个 | 4
24 | 三通 | 型号:DN80*32*32 包含但不限于管件就位、安装及所需机械、焊接、除锈刷油、压力试验及冲洗等 | 个 | 4
25 | 三通 | 型号:D32*25*25 包含但不限于管件就位、安装及所需机械、焊接、除锈刷油、压力试验及冲洗等 | 个 | 2
26 | 聚四氟乙烯板 | 型号：300*300*4mm 包含但不限于材料费用、制作安装等，所需材料乙供 | 个 | 1250
27 | 管道支架 | 包含但不限于普通支吊架及抗震支架的制作就位、安装、除锈刷油等（槽钢、钢管甲供，钢板、膨胀锚栓、角铁等辅材乙供） | kg | 6543
28 | 合 计（元） |  |  |  | /
响应单位：（盖章）
法定代表人：（签字或印鉴）
年 月 日

## 楼道立管
楼道立管劳务清单报价表
响应单位名称：
联系人： 电话：
序号 | 项目名称 | 工作内容 | 单位 | 数量 | 含税综合单价（元） | 含税综合合价（元） | 备注
1 | 镀锌钢管 | 型号：DN80 包含但不限于管道就位、安装及所需机械、管道对口连接、管件安装、压力试验及冲洗、开洞、孔洞修正、扩洞及套管安装，套管内封堵、套管外封堵等 | m | 2775
2 | 镀锌钢管 | 型号：DN65 包含但不限于管道就位、安装及所需机械、管道对口连接、管件安装、压力试验及冲洗、开洞、孔洞修正、扩洞及套管安装，套管内封堵、套管外封堵等 | m | 1703
3 | 镀锌钢管 | 型号：DN25 包含但不限于管道就位、安装及所需机械、管道对口连接、管件安装、压力试验及冲洗、开洞、孔洞修正、扩洞及套管安装，套管内封堵、套管外封堵等； | m | 200
4 | 塑料管 | 型号：PPR32 包含但不限于管道就位、安装及所需机械、管道对口连接、管件安装、压力试验及冲洗、开洞、孔洞修正、扩洞及套管安装，套管内封堵、套管外封堵等； | m | 6370
5 | 镀锌钢管 | 型号：DN20 包含但不限于管道就位、安装及所需机械、管道对口连接、管件安装、压力试验及冲洗、开洞、孔洞修正、扩洞及套管安装，套管内封堵、套管外封堵等； | m | 120
6 | 内螺纹球阀 | 型号：DN20 包含但不限于阀门就位、安装及所需机械、焊接、除锈刷油、压力试验及冲洗等 | 个 | 120
7 | 自动排气阀 | 型号：DN20 包含但不限于阀门就位、安装及所需机械、焊接、除锈刷油、压力试验及冲洗等 | 个 | 120
8 | 补偿器 | 型号：DN80 包含但不限于补偿器就位、安装及所需机械、焊接、除锈刷油、压力试验及冲洗等 | 个 | 40
9 | 补偿器 | 型号：DN65 包含但不限于补偿器就位、安装及所需机械、焊接、除锈刷油、压力试验及冲洗等 | 个 | 20
10 | 管道支架 | 包含但不限于普通支吊架及抗震支架的制作安装、除锈刷油等（槽钢、钢管甲供，钢板、膨胀锚栓、角铁等辅材乙供） | kg | 2625
11 | 合 计（元） |  |  |  | /
响应单位：（盖章）
法定代表人：（签字或印鉴）
年 月 日