## 表1-8 单位工程费汇总表
单位工程费汇总表
工程名称：2026年供热设施维修改造项目外协消缺-桥西 | [5 empty] | 第 1 页 共 1 页
标段名称：
序号 | 名 称 | 计算基数 | 费率 (%) | 金额 (元) | 其中：（元）
[5 empty] | 人工费 |  | 材料费 | 机械费
1.1 | 分部分项工程量清单计价合计 | / | /
A | 发包人提供材料（不计入工程总价） | / | / |  | / |  | / | /
1.2 | 措施项目清单计价合计 | 1.2.1+1.2.2+1.2.3 | /
1.2.1 | 单价措施项目工程量清单计价合计 | / | /
1.2.2 | 安全生产文明施工费 | 1.1+A+1.2.1+1.2.3 | / |  | / |  | / | /
1.2.3 | 其他总价措施项目清单计价合计 | / | /
1.3 | 其他项目清单计价合计 | 1.3.1+1.3.2+1.3.3+1.3.4+1.3.5 | / |  | / |  | / | /
1.3.1 | 其中：暂列金额 | / | / |  | / |  | / | /
1.3.2 | 其中：专业工程暂估价 | / | / |  | / |  | / | /
1.3.3 | 其中：计日工 | / | / |  | / |  | / | /
1.3.4 | 其中：总承包服务费 | / | / |  | / |  | / | /
1.3.5 | 其中：合同中约定的其他项目 | / | / |  | / |  | / | /
B | 其他项目清单计价合计（不含专业工程暂估价） | 1.3.1+1.3.3+1.3.4+1.3.5 | / |  | / |  | / | /
1.4 | 增值税 | 1.1+1.2+B | 9 |  | / |  | / | /
/ | 合 计 | / | /

## 表1-9 分部分项工程量清单与计价表
分部分项工程量清单与计价表
工程名称：2026年供热设施维修改造项目外协消缺-桥西 | [5 empty] | 第 1 页 共 3 页
标段名称：
序号 | 项目编码 | 项目名称 | 项目特征 | 计量 单位 | 工程 数量 |  | 金额（元）
[7 empty] | 综合单价 | 合价
东良厢
1 | 031208007002 | 防潮层、保护层 | 1.工作内容:DN250管道50米重新做橡塑保温厚度50mm，保护层为铁皮 2.拆除旧保温层 | 项 | 1
2 | 031002001030 | 金属阀门 | 1.类型:焊接球阀 2.材质:钢 3.规格、压力等级:DN80 4.连接形式:法兰 5.含拆除 | 个 | 40
高和化工
3 | 031002001031 | 金属阀门 | 1.类型:浮球阀 2.材质:钢 3.规格、压力等级:DN50 4.连接形式:法兰 5.含拆除 | 个 | 1
旭城花园
4 | 031002001032 | 金属阀门 | 1.类型:焊接球阀 2.材质:钢 3.规格、压力等级:DN300 4.连接形式:法兰 5.拆除旧阀门 | 个 | 2
5 | 030101B01001 | 院内排污沟疏通 | 地老鼠疏通车进行疏通DN400的管道200米，更换4个水泥篦子（600*400） | 项 | 1
6 | 010804006001 | 钢质花饰大门 | 1.门洞口尺寸:6.2m*3.5m 2.格栅对开大门（单扇带小门） 3.含拆除 4.门框、扇材质:铁 | m2 | 21.7
7 | 011509B13001 | 铲除涂料面 | 1.铲除部位名称:墙面面层拆除 铲除腻子、涂料皮 | m2 | 320
8 | 011404001001 | 墙面喷刷涂料 | 内墙面 1.墙固一遍 2.成品腻子两遍 | m2 | 320
9 | 011509B11001 | 天棚面龙骨及饰面拆除 | 更换石膏板600*600的21块 | m2 | 7.56
新客西园
本页小计
分部分项工程量清单与计价表
工程名称：2026年供热设施维修改造项目外协消缺-桥西 | [5 empty] | 第 2 页 共 3 页
标段名称：
序号 | 项目编码 | 项目名称 | 项目特征 | 计量 单位 | 工程 数量 |  | 金额（元）
[7 empty] | 综合单价 | 合价
10 | 031002001033 | 金属阀门 | 1.类型:止回阀 2.材质:钢 3.规格、压力等级:DN150 4.连接形式:法兰 5.含拆除 | 个 | 2
27军干休所
11 | 040501006013 | 直埋式预制保温管 | 1.材质及规格:聚氨酯硬质泡沫预制管DN50 2.连接形式:焊接 3.管道检验及试验要求:液压试验水冲洗 4.含拆除 | m | 20
12 | 040502019009 | 热力管管件 | 1.名称:预制架空保温弯头 2.材质及规格:90°热压弯头 DN50 3.连接形式:焊接 | 个 | 12
13 | 010502013002 | 实心楼板 | 1.混凝土种类:预制混凝土 2.混凝土强度等级:C30 3.含拆除 | m3 | 0.8
14 | 030101B01002 | 拆除管道，安装管帽 | 1.拆除DN50管道20米后上盲板1个， | 项 | 1
明月
15 | 031001008001 | 塑料管 | 1.规格:地埋波纹管DN200 | m | 40
16 | 010102B03005 | 挖沟槽土方 | 1.土类别:一二类土 2.开挖深度:2米内 3.基底处理方式:人工辅助 | m3 | 22.4
17 | 080205001005 | 垫层 | 1.厚度:200mm 2.材料种类:中砂 | m3 | 5.6
18 | 040103B02003 | 一般回填方 | 部位：管周围回填中砂 1.密实度要求:夯填 2.填方材料品种:中砂 3.清单量等于定额量 | m3 | 11.2
19 | 010102B04005 | 回填方 | 1.填方部位:管道沟槽 2.填方材料来源:原土 | m3 | 5.6
20 | 041001001005 | 拆除路面 | 1.材质:无筋混凝土 2.厚度:40cm 3.包括锯缝 | m2 | 28
本页小计
分部分项工程量清单与计价表
工程名称：2026年供热设施维修改造项目外协消缺-桥西 | [5 empty] | 第 3 页 共 3 页
标段名称：
序号 | 项目编码 | 项目名称 | 项目特征 | 计量 单位 | 工程 数量 |  | 金额（元）
[7 empty] | 综合单价 | 合价
21 | 041001003003 | 拆除基层 | 1.材质:天然级配砂石 2.厚度:30cm 3.根据工程签证，据实结算 | m2 | 28
22 | 040203006002 | 沥青混凝土 | 1.AC-13C密级配细粒式改性沥青混凝土10cm | m2 | 28
23 | 040103B03004 | 余方弃置 | 1.余土或建筑垃圾外运 2.暂按40元/m3计入 3.含消纳费 | m3 | 14
尹泰花园
24 | 030101B01003 | 房顶锅炉烟囱孔洞封堵 | 1.漏水位置进行垃圾清理，耐高温ABS防水卷材进行封堵 | 项 | 1
25 | 030101B01004 | 楼顶多处漏水 | 旧卷材进行清理，垃圾清运，ABS进行封堵 | 项 | 1
26 | 030601002001 | 压力仪表 | 1.名称:压力表 2.型号:DN15 3.表弯、球阀、压力表（0-1.6MPa） | 台 | 1
27 | 030101B01005 | 库房无摄像头 | 1、摄像头1个 2.网线30米 3.电源线RVS2-1.0 30米,JDG20 30米明配 4.摄像头支架 | 项 | 1
28 | 031002001034 | 金属阀门 | 1.类型:焊接球阀 2.材质:钢 3.规格、压力等级:DN300 4.连接形式:焊接 5.含拆除 | 个 | 2
本页小计
合 计

## 表1-11 总价措施项目清单与计价表
总价措施项目清单与计价表
工程名称：2026年供热设施维修改造项目外协消缺-桥西 |  |  |  |  | 第 1 页 共 1 页
标段名称：
序号 | 项目编码 | 项目名称 | 计量单位 | 工程数量 |  | 金额（元）
1 安全生产文明施工费
1 | 031401B02002 | 安全生产文明施工费 | 项 | 1
小计
2 其他总价措施项目
1 | 031401B03002 | 脚手架 | 项 | 1
2 | 031401B04002 | 垂直运输费 | 项 | 1
3 | 031401B05002 | 操作高度增加费 | 项 | 1
4 | 031401B06002 | 超高费 | 项 | 1
5 | 031401B14002 | 冬季施工增加费 | 项 | 1
6 | 031401B15002 | 雨季施工增加费 | 项 | 1
7 | 031401B16002 | 夜间施工增加费 | 项 | 1
8 | 031401B17002 | 检验试验配合费 | 项 | 1
9 | 031401B18002 | 工程定位复测、场地清理费 | 项 | 1
10 | 031401B19002 | 成品保护费 | 项 | 1
11 | 031401B20002 | 二次搬运费 | 项 | 1
12 | 031401B21002 | 临时停水、停电费 | 项 | 1
13 | 031401B22002 | 施工与生产同时进行增加费 | 项 | 1
14 | 031401B23002 | 在有害身体健康的环境中施工降效增加费 | 项 | 1
15 | 031401B24002 | 系统调试 | 项 | 1
小计

## 表1-12 其他项目清单与计价表
其他项目清单与计价表
工程名称：2026年供热设施维修改造项目外协消缺-桥西 |  |  |  |  | 第 1 页 共 1 页
标段名称：
序号 | 项目名称 | 暂估金额（元） | 结算金额（元） | 调整金额±（元） |  | 备注
1 | 暂列金额
2 | 专业工程暂估价
3 | 计日工
4 | 总承包服务费
5 | 合同中约定的其他项目
合 计

## 表1-13 暂列金额明细表
暂列金额明细表
工程名称：2026年供热设施维修改造项目外协消缺-桥西 |  |  | 第 1 页 共 1 页
标段名称：
序号 | 项目名称 | 暂定金额（元） |  | 备注
合计

## 表1-18 主要材料、设备明细表
主要材料、设备明细表
工程名称：2026年供热设施维修改造项目外协消缺-桥西 | [5 empty] | 第 1 页 共 1 页
标段名称：
序号 | 编码 | 名称 | 规格型号 | 单位 | 数量 |  | 单价 （元） | 合价 （元） | 备注