## 表1-8 单位工程费汇总表
单位工程费汇总表
工程名称：2026年供热设施维修改造项目大修改造（桥西） | [5 empty] | 第 1 页 共 1 页
标段名称：
序号 | 名 称 | 计算基数 | 费率 (%) | 金额 (元) | 其中：（元）
[5 empty] | 人工费 |  | 材料费 | 机械费
1.1 | 分部分项工程量清单计价合计 | / | /
A | 发包人提供材料（不计入工程总价） | / | / |  | / |  | / | /
1.2 | 措施项目清单计价合计 | 1.2.1+1.2.2+1.2.3 | /
1.2.1 | 单价措施项目工程量清单计价合计 | / | /
1.2.2 | 安全生产文明施工费 | 1.1+A+1.2.1+1.2.3 | / |  | / |  | / | /
1.2.3 | 其他总价措施项目清单计价合计 | / | /
1.3 | 其他项目清单计价合计 | 1.3.1+1.3.2+1.3.3+1.3.4+1.3.5 | / |  | / |  | / | /
1.3.1 | 其中：暂列金额 | / | / |  | / |  | / | /
1.3.2 | 其中：专业工程暂估价 | / | / |  | / |  | / | /
1.3.3 | 其中：计日工 | / | / |  | / |  | / | /
1.3.4 | 其中：总承包服务费 | / | / |  | / |  | / | /
1.3.5 | 其中：合同中约定的其他项目 | / | / |  | / |  | / | /
B | 其他项目清单计价合计（不含专业工程暂估价） | 1.3.1+1.3.3+1.3.4+1.3.5 | / |  | / |  | / | /
1.4 | 增值税 | 1.1+1.2+B | 9 |  | / |  | / | /
/ | 合 计 | / | /

## 表1-9 分部分项工程量清单与计价表
分部分项工程量清单与计价表
工程名称：2026年供热设施维修改造项目大修改造（桥西） | [5 empty] | 第 1 页 共 2 页
标段名称：
序号 | 项目编码 | 项目名称 | 项目特征 | 计量 单位 | 工程 数量 |  | 金额（元）
[7 empty] | 综合单价 | 合价
1 | 040501006011 | 直埋式预制保温管 | 1.材质及规格:聚氨酯硬质泡沫预制管DN250 2.连接形式:焊接 3.管道检验及试验要求:液压试验水冲洗 4.含拆除 | m | 100
2 | 031002001028 | 金属阀门 | 1.类型:焊接球阀 DN250 2.材质:碳钢 3.连接形式:焊接 4.含拆除 | 个 | 2
3 | 040502019008 | 热力管管件 | 1.名称:聚氨酯硬质泡沫预制管件 2.材质及规格:90°热压弯头 DN250 3.连接形式:焊接 | 个 | 2
4 | 040501006008 | 直埋式预制保温管 | 1.材质及规格:聚氨酯硬质泡沫预制管DN150 2.连接形式:焊接 3.管道检验及试验要求:液压试验水冲洗 4.含拆除 | m | 500
5 | 031002001025 | 金属阀门 | 1.类型:焊接球阀 DN150 2.材质:碳钢 3.连接形式:焊接 4.含拆除 | 个 | 10
6 | 040502019010 | 热力管管件 | 1.名称:预制保温三通 2.材质及规格:三通 DN150 3.连接形式:焊接 | 个 | 20
7 | 040502019005 | 热力管管件 | 1.名称:预制保温弯头 2.材质及规格:90°热压弯头 DN150 3.连接形式:焊接 | 个 | 20
8 | 040501006009 | 直埋式预制保温管 | 1.材质及规格:聚氨酯硬质泡沫预制管DN100 2.连接形式:焊接 3.管道检验及试验要求:液压试验水冲洗 4.含拆除 | m | 790
本页小计
分部分项工程量清单与计价表
工程名称：2026年供热设施维修改造项目大修改造（桥西） | [5 empty] | 第 2 页 共 2 页
标段名称：
序号 | 项目编码 | 项目名称 | 项目特征 | 计量 单位 | 工程 数量 |  | 金额（元）
[7 empty] | 综合单价 | 合价
9 | 031002001026 | 金属阀门 | 1.类型:焊接球阀 DN100 2.材质:碳钢 3.连接形式:焊接 4.含拆除 | 个 | 12
10 | 040502019011 | 热力管管件 | 1.名称:预制保温三通 2.材质及规格:三通 DN100 3.连接形式:焊接 | 个 | 24
11 | 040502019006 | 热力管管件 | 1.名称:聚氨酯硬质泡沫预制管件 2.材质及规格:90°热压弯头 DN100 3.连接形式:焊接 | 个 | 32
12 | 010102B03003 | 挖沟槽土方 | 1.土类别:一二类土 2.开挖深度:2米内 3.基底处理方式:人工辅助 | m3 | 1321.45
13 | 040103B02001 | 一般回填方 | 部位：管周围回填中砂 1.密实度要求:夯填 2.填方材料品种:中砂 3.清单量等于定额量 | m3 | 501.76
14 | 010102B04003 | 回填方 | 1.填方部位:管道沟槽 2.填方材料来源:原土 | m3 | 696.82
15 | 041001001003 | 拆除路面 | 1.材质:无筋混凝土 2.厚度:24cm 3.包括锯缝 | m2 | 1340.87
16 | 040203007002 | 水泥混凝土 | 1.240mm厚C25混凝土-按4-6m分仓跳格浇筑 2.含路面填缝、养生 | m2 | 1340.87
17 | 040103B03002 | 余方弃置 | 1.余土或建筑垃圾外运 2.暂按40元/m3计入 3.含消纳费 | m3 | 823.57
18 | 030308001001 | X射线探伤 | 1.名称:射线探伤 2.底片规格:80mm×150mm | 张 | 750
19 | 010401007001 | 砖检查井 | 1.阀门井1500*1500mm，700mm铸铁井盖 | 座 | 2
本页小计
合 计

## 表1-11 总价措施项目清单与计价表
总价措施项目清单与计价表
工程名称：2026年供热设施维修改造项目大修改造（桥西） |  |  |  |  | 第 1 页 共 1 页
标段名称：
序号 | 项目编码 | 项目名称 | 计量单位 | 工程数量 |  | 金额（元）
1 安全生产文明施工费
1 | 031401B02003 | 安全生产文明施工费 | 项 | 1
小计
2 其他总价措施项目
1 | 031401B03003 | 脚手架 | 项 | 1
2 | 031401B04003 | 垂直运输费 | 项 | 1
3 | 031401B05003 | 操作高度增加费 | 项 | 1
4 | 031401B06003 | 超高费 | 项 | 1
5 | 031401B14003 | 冬季施工增加费 | 项 | 1
6 | 031401B15003 | 雨季施工增加费 | 项 | 1
7 | 031401B16003 | 夜间施工增加费 | 项 | 1
8 | 031401B17003 | 检验试验配合费 | 项 | 1
9 | 031401B18003 | 工程定位复测、场地清理费 | 项 | 1
10 | 031401B19003 | 成品保护费 | 项 | 1
11 | 031401B20003 | 二次搬运费 | 项 | 1
12 | 031401B21003 | 临时停水、停电费 | 项 | 1
13 | 031401B22003 | 施工与生产同时进行增加费 | 项 | 1
14 | 031401B23003 | 在有害身体健康的环境中施工降效增加费 | 项 | 1
15 | 031401B24003 | 系统调试 | 项 | 1
小计

## 表1-12 其他项目清单与计价表
其他项目清单与计价表
工程名称：2026年供热设施维修改造项目大修改造（桥西） |  |  |  |  | 第 1 页 共 1 页
标段名称：
序号 | 项目名称 | 暂估金额（元） | 结算金额（元） | 调整金额±（元） |  | 备注
1 | 暂列金额
2 | 专业工程暂估价
3 | 计日工
4 | 总承包服务费
5 | 合同中约定的其他项目
合 计

## 表1-13 暂列金额明细表
暂列金额明细表
工程名称：2026年供热设施维修改造项目大修改造（桥西） |  |  | 第 1 页 共 1 页
标段名称：
序号 | 项目名称 | 暂定金额（元） |  | 备注
合计

## 表1-18 主要材料、设备明细表
主要材料、设备明细表
工程名称：2026年供热设施维修改造项目大修改造（桥西） | [5 empty] | 第 1 页 共 1 页
标段名称：
序号 | 编码 | 名称 | 规格型号 | 单位 | 数量 |  | 单价 （元） | 合价 （元） | 备注