## 汇总表
高铁片区供热管网更新工程（五期）施工劳务分包采购 清单报价汇总表
响应单位名称：
联系人： 电话：
序号 | 单位名称 | 含税综合合价（元） | 备注
1 | 工艺
2 | 结构
3 | 小 计（元）
4 | 安全文明施工费 |  | 施工过程中可能出现的外部因素；保证不发生一般及以上安全事故；文明施工达到总包及建设单位要求（包括安全文明施工所需人工及设备） 安全文明施工费=1至2项小计*2.5% （安全文明施工费结算时以项目部认可的签证费用为准）
5 | 总计（元） |  | 1至2项小计+安全文明施工费
税率（专票）： 工期：
响应单位：（盖章）
法定代表人：（签字或印鉴）
年 月 日

## 工艺
工艺劳务清单报价表
响应单位名称：
联系人： 电话：
序号 | 项目名称 | 工作内容 | 单位 | 数量 | 含税综合单价（元） | 含税综合合价（元） | 备注
管道
1 | 预制架空保温管 | 型号:DN600 包含但不限于管道卸车、管廊内倒运、就位、安装及所需机械、管道对口焊接、压力试验及冲洗等，管道6m/根； 施工位置：管廊内安装 | m | 54
2 | 预制架空保温管 | 型号:DN400 包含但不限于管道卸车、管廊内倒运、就位、安装及所需机械、管道对口焊接、压力试验及冲洗等，管道6m/根 施工位置：管廊内安装 | m | 1668
3 | 预制架空保温管 | 型号:DN300 包含但不限于管道卸车、管廊内倒运、就位、安装及所需机械、管道对口焊接、压力试验及冲洗等，管道6m/根 施工位置：管廊内安装 | m | 36
4 | 预制架空保温管 | 型号:DN200 包含但不限于管道卸车、管廊内倒运、就位、安装及所需机械、管道对口焊接、压力试验及冲洗等，管道6m/根 施工位置：管廊内安装 | m | 42
5 | 直埋式预制保温管 | 型号：DN600 包含但不限于下管及所需机械、管道对口焊接、压力试验及冲洗等，管道12m/根 | m | 66
阀门
6 | 焊接球阀 | 型号：DN400 包含但不限于阀门卸车、管廊内倒运、就位、安装及所需机械、焊接、压力试验及冲洗等，除阀门甲供外其余材料乙供 施工位置：管廊内安装 | 个 | 10
7 | 焊接球阀 | 型号：DN300 包含但不限于阀门卸车、管廊内倒运、就位、安装及所需机械、焊接、压力试验及冲洗等，除阀门甲供外其余材料乙供 施工位置：管廊内安装 | 个 | 2
8 | 焊接球阀 | 型号：DN200 包含但不限于阀门卸车、管廊内倒运、就位、安装及所需机械、焊接、压力试验及冲洗等，除阀门甲供外其余材料乙供 施工位置：管廊内安装 | 个 | 2
架空管件
9 | 弯头 | 型号:DN600 包含但不限于管件卸车、就位、安装及所需机械、焊接、压力试验及冲洗等 | 个 | 20
10 | 弯头 | 型号:DN400 包含但不限于管件卸车、管廊内倒运、就位、安装及所需机械、焊接、压力试验及冲洗等 施工位置：管廊内安装 | 个 | 128
11 | 三通 | 型号:DN600 包含但不限于管件卸车、管廊内倒运、就位、安装及所需机械、焊接、压力试验及冲洗等 施工位置：管廊内安装 | 个 | 2
12 | 三通 | 型号:DN400 包含但不限于管件卸车、管廊内倒运、就位、安装及所需机械、焊接、压力试验及冲洗等 施工位置：管廊内安装 | 个 | 4
13 | 三通 | 型号:DN400*400*300 包含但不限于管件卸车、管廊内倒运、就位、安装及所需机械、焊接、压力试验及冲洗等 施工位置：管廊内安装 | 个 | 2
14 | 三通 | 型号:DN400*400*200 包含但不限于管件卸车、管廊内倒运、就位、安装及所需机械、焊接、压力试验及冲洗等 施工位置：管廊内安装 | 个 | 2
15 | 异径管 | 型号:DN600*400 包含但不限于管件卸车、管廊内倒运、就位、安装及所需机械、焊接、压力试验及冲洗等 施工位置：管廊内安装 | 个 | 4
16 | 异径管 | 型号:DN400*300 包含但不限于管件卸车、管廊内倒运、就位、安装及所需机械、焊接、压力试验及冲洗等 施工位置：管廊内安装 | 个 | 4
17 | 管帽 | 型号:DN400 包含但不限于管件卸车、管廊内倒运、就位、安装及所需机械、焊接、压力试验及冲洗等 施工位置：管廊内安装 | 个 | 4
18 | 管帽 | 型号:DN200 包含但不限于管件卸车、管廊内倒运、就位、安装及所需机械、焊接、压力试验及冲洗等 施工位置：管廊内安装 | 个 | 2
放水、放气、旁通
19 | 无缝钢管 | 型号:DN50 包含但不限于下管及所需机械、管道对口焊接、除锈、刷油、压力试验及冲洗等，除管道外其余材料均由劳务提供 施工位置：管廊内安装 | m | 42
20 | 无缝钢管 | 型号:DN25 包含但不限于下管及所需机械、管道对口焊接、除锈、刷油、压力试验及冲洗等，除管道外其余材料均由劳务提供 施工位置：管廊内安装 | m | 42
21 | 焊接球阀 | 型号：DN50 包含但不限于阀门就位、安装及所需机械、焊接、除锈刷油、压力试验及冲洗等，除阀门外其余材料均由劳务提供 施工位置：管廊内安装 | 个 | 28
22 | 焊接球阀 | 型号：DN25 包含但不限于阀门就位、安装及所需机械、焊接、除锈刷油、压力试验及冲洗等，除阀门外其余材料均由劳务提供 施工位置：管廊内安装 | 个 | 28
23 | 弯头 | 型号：DN50 包含但不限于弯头就位、安装及所需机械、焊接、除锈刷油、压力试验及冲洗等，除弯头外其余材料均由劳务提供 施工位置：管廊内安装 | 个 | 28
24 | 弯头 | 型号：DN25 包含但不限于弯头就位、安装及所需机械、焊接、除锈刷油、压力试验及冲洗等，除弯头外其余材料均由劳务提供 施工位置：管廊内安装 | 个 | 28
补偿器
25 | 大拉杆补偿器 | 型号：DN600 包含但不限于补偿器就位、安装及所需机械、焊接、压力试验及冲洗等，除补偿器甲供外其余材料乙供 | 个 | 2
土方
26 | 挖沟槽土方 | 包含但不限于管沟机械或人工开挖、人工清槽等全部内容及所需机械 | m3 | 338
27 | 回填方 | 包含但不限于原土回填、夯实等全部内容及所需机械，所需材料乙供 | m3 | 245
28 | 回填方 | 包含但不限于砂子回填、夯实等全部内容及所需机械，砂子甲供 | m3 | 72
29 | 余方弃置 | 包含但不限于建筑垃圾及土方装车、外运，运距自行考虑 | m3 | 92
30 | 合 计（元） |  |  |  | /
响应单位：（盖章）
法定代表人：（签字或印鉴）
年 月 日

## 结构
结构劳务清单报价表
响应单位名称：
联系人： 电话：
序号 | 项目名称 | 工作内容 | 单位 | 数量 | 含税综合单价（元） | 含税综合合价（元） | 备注
固定支座
1 | 现浇混凝土支架 | 1.混凝土种类:预拌 2.混凝土强度等级:C30 3.混凝土输送、浇筑、振捣、养护、预留孔眼二次灌浆、模板制作、安装等相关工作内容 4.混凝土甲供，其余材料乙供（含模板） | m3 | 9
2 | 现浇构件钢筋 | 1.钢筋种类、规格:三级钢筋Φ10以内 2.钢筋制作、安装、固定、连接 3.钢筋甲供，其余材料乙供 | kg | 1136
3 | 现浇构件钢筋 | 1.钢筋种类、规格:三级钢筋Φ10-Φ20 2.钢筋制作、安装、固定、连接 3.钢筋甲供，其余材料乙供 | kg | 2400
4 | 预埋铁件 | 1.名称:预埋钢板、锚筋，制作、安装 2.钢板、锚筋甲供，其余材料乙供 | kg | 1306
5 | 管道支吊架 | 1.管道支架制作、安装、除锈、刷油 2.型钢甲供，其余材料乙供 | kg | 752
6 | 聚四氟乙烯板 | 包含但不限于材料费用、制作安装等，所需材料乙供 | m2 | 2
滑动、导向支座
7 | 支/吊架、基础型钢 | 1.管道支架制作、安装、除锈、刷油 2.型钢甲供，其余材料乙供 | kg | 26597
8 | 聚四氟乙烯板 | 包含但不限于材料费用、制作安装等，所需材料乙供 | m2 | 17
9 | 合 计（元） |  |  |  | /
响应单位：（盖章）
法定代表人：（签字或印鉴）
年 月 日