## 汇总表
祥云国际热力站迁改工程劳务分包采购 清单报价汇总表
响应单位名称：
联系人： 电话：
序号 | 单位名称 | 含税综合合价（元） | 备注
1 | 一次网工艺
2 | 一次网结构
3 | 二次网工艺
4 | 二次网结构
5 | 换热站工艺
6 | 换热站结构
7 | 小 计（元）
8 | 安全文明施工费 |  | 施工过程中可能出现的外部因素；保证不发生一般及以上安全事故；文明施工达到总包及建设单位要求（包括安全文明施工所需人工及设备） 安全文明施工费=1至6项小计*2.5% （安全文明施工费结算时以项目部认可的签证费用为准）
9 | 总计（元） |  | 1至6项小计+安全文明施工费
税率（专票）： 工期：
响应单位：（盖章）
法定代表人：（签字或印鉴）
年 月 日

## 一次网工艺
一次网工艺劳务清单报价表
响应单位名称：
联系人： 电话：
序号 | 项目名称 | 工作内容 | 单位 | 数量 | 含税综合单价（元） | 含税综合合价（元） | 备注
直埋管道
1 | 直埋式预制保温管 | 型号：DN300 包含但不限于下管及所需机械、管道对口焊接、压力试验及冲洗等 | m | 204
直埋管件
2 | 直埋保温弯头 | 型号:DN300 包含但不限于管件就位、安装及所需机械、焊接、压力试验及冲洗等 | 个 | 14
架空管道
3 | 螺旋缝埋弧焊钢管 | 型号:DN300 包含但不限于管道就位、安装及所需机械、焊接、除锈刷油、压力试验及冲洗等 | m | 72
架空管件
4 | 弯头 | 型号:DN300 包含但不限于管件焊接、除锈刷油、压力试验及冲洗等 | 个 | 9
阀门
5 | 焊接球阀 | 型号：DN300 包含但不限于阀门就位、安装及所需机械、焊接、压力试验及冲洗等，除阀门甲供外其余材料乙供 | 个 | 2
土方
6 | 挖沟槽土方 | 包含但不限于开挖、放坡（若有）、场内运输、清底修边、基底夯实、基底钎探等全部内容及所需机械 | m3 | 491
7 | 回填方 | 包含但不限于原土回填、夯实等全部内容及所需机械，所需材料乙供 | m3 | 300
8 | 回填方 | 包含但不限于砂子回填、夯实等全部内容及所需机械，砂子甲供 | m3 | 142
9 | 余方弃置 | 包含但不限于建筑垃圾及土方装车、外运，运距自行考虑 | m3 | 191
10 | 合 计（元） |  |  |  | /
响应单位：（盖章）
法定代表人：（签字或印鉴）
年 月 日

## 一次网结构
一次网结构劳务清单报价表
响应单位名称：
联系人： 电话：
序号 | 项目名称 | 工作内容 | 单位 | 数量 | 含税综合单价（元） | 含税综合合价（元） | 备注
滑动支架 共四个
1 | 地面拆除 | 包含但不限于地面拆除所需的机械、人工等（含切缝），含装车 | m2 | 1
3 | 胶粘型锚栓 | 1.螺栓种类、规格:地脚螺栓M20 2.螺栓制作、安装 3.所需材料乙供 | 套 | 16
4 | 支/吊架、基础型钢 | 1.管道支架制作、安装、除锈、刷油 2.型钢甲供，其余材料乙供 | kg | 597
5 | 绝缘垫 | 1.名称:聚四氟乙烯板 2.所需材料乙供 | m2 | 3
6 | 包柱脚 | 1.混凝土输送、浇筑、振捣、养护、模板制作、安装及钢丝网的安装等相关工作内容 2.混凝土甲供，其余材料乙供（含模板） | m3 | 1
7 | 合 计（元） |  |  |  | /
响应单位：（盖章）
法定代表人：（签字或印鉴）
年 月 日

## 二次网工艺
二次网工艺劳务清单报价表
响应单位名称：
联系人： 电话：
序号 | 项目名称 | 工作内容 | 单位 | 数量 | 含税综合单价（元） | 含税综合合价（元） | 备注
直埋管道
1 | 直埋式预制保温管 | 型号：DN400 包含但不限于下管及所需机械、管道对口焊接、压力试验及冲洗等 | m | 480
直埋管件
2 | 直埋保温弯头 | 型号:DN400 包含但不限于下管件及所需机械、管件对口焊接、压力试验及冲洗等 | 个 | 31
架空管道
3 | 管道架空跨越 | 型号：DN400 包含但不限于下管及所需机械、管道对口焊接、压力试验及冲洗等 | m | 96
架空管件
4 | 架空保温弯头 | 型号:DN400 包含但不限于下管件及所需机械、管件对口焊接、压力试验及冲洗等 | 个 | 23
阀门
5 | 焊接球阀 | 型号：DN400 包含但不限于阀门就位、安装及所需机械、焊接、压力试验及冲洗等，除阀门甲供外其余材料乙供 | 个 | 4
土方
6 | 挖沟槽土方 | 包含但不限于开挖、放坡（若有）、场内运输、清底修边、基底夯实、基底钎探等全部内容及所需机械 | m3 | 1309
7 | 回填方 | 包含但不限于原土回填、夯实等全部内容及所需机械，所需材料乙供 | m3 | 743
8 | 回填方 | 包含但不限于砂子回填、夯实等全部内容及所需机械，砂子甲供 | m3 | 496
9 | 余方弃置 | 包含但不限于建筑垃圾及土方装车、外运，运距自行考虑 | m3 | 567
自来水
10 | 塑料管 | 型号：De110 包含但不限于下管及所需机械、管口切削、清理管口、组对、升温、熔接、冲洗等，除管道外其余材料均由劳务提供 | m | 130
11 | 挖沟槽土方 | 包含但不限于开挖、放坡（若有）、场内运输、清底修边、基底夯实、基底钎探等全部内容及所需机械 | m3 | 84
12 | 回填方 | 包含但不限于原土回填、夯实等全部内容及所需机械，所需材料乙供 | m3 | 84
13 | 合 计（元） |  |  |  | /
响应单位：（盖章）
法定代表人：（签字或印鉴）
年 月 日

## 二次网结构
二次网结构劳务清单报价表
响应单位名称：
联系人： 电话：
序号 | 项目名称 | 工作内容 | 单位 | 数量 | 含税综合单价（元） | 含税综合合价（元） | 备注
滑动支架 共三个
1 | 地面拆除 | 包含但不限于地面拆除所需的机械、人工等（含切缝），含装车 | m2 | 2
2 | 余方弃置 | 包含但不限于建筑垃圾及土方装车、外运，运距自行考虑 | m3 | 1
3 | 胶粘型锚栓 | 1.螺栓种类、规格:地脚螺栓M20 2.螺栓制作、安装 3.所需材料乙供 | 套 | 36
4 | 支/吊架、基础型钢 | 1.管道支架制作、安装、除锈、刷油 2.型钢甲供，其余材料乙供 | kg | 1213
5 | 绝缘垫 | 1.名称:聚四氟乙烯板 2.所需材料乙供 | m2 | 3
6 | 包柱脚 | 1.混凝土输送、浇筑、振捣、养护、模板制作、安装及钢丝网的安装等相关工作内容 2.混凝土甲供，其余材料乙供（含模板） | m3 | 1
7 | 合 计（元） |  |  |  | /
响应单位：（盖章）
法定代表人：（签字或印鉴）
年 月 日

## 换热站工艺
换热站工艺劳务清单报价表
响应单位名称：
联系人： 电话：
序号 | 项目名称 | 工作内容 | 单位 | 数量 | 含税综合单价（元） | 含税综合合价（元） | 备注
设备
拆除
1 | 低区立式循环水泵拆除 | 包含但不限于设备本体及附件等拆除、运至甲方指定地点（保护性拆除） | 台 | 2
2 | 低区补水泵拆除 | 包含但不限于设备本体及附件等拆除、运至甲方指定地点（保护性拆除） | 台 | 2
3 | 低区Y型过滤器拆除 | 规格:DN400 包含但不限于拆Y型过滤器、螺栓及零件、搬运至甲方指定地点（保护性拆除） | 组 | 1
4 | 高区立式循环水泵拆除 | 包含但不限于设备本体及附件等拆除、运至甲方指定地点（保护性拆除） | 台 | 2
5 | 高区补水泵拆除 | 包含但不限于设备本体及附件等拆除、运至甲方指定地点（保护性拆除） | 台 | 2
6 | 高区Y型过滤器拆除 | 规格:DN400 包含但不限于拆Y型过滤器、螺栓及零件、搬运至甲方指定地点（保护性拆除） | 组 | 1
7 | 角通式反冲洗除污器拆除 | 规格:DN300 包含但不限于拆Y型过滤器、螺栓及零件、搬运至甲方指定地点（保护性拆除） | 组 | 1
8 | 全自动软水器拆除 | 包含但不限于设备本体及附件等拆除、运至甲方指定地点（保护性拆除） | 台 | 1
9 | 不锈钢水箱拆除 | 包含但不限于设备本体及附件等拆除、运至甲方指定地点（保护性拆除） | 台 | 1
10 | 一次侧Y型过滤器拆除 | 规格:DN300 包含但不限于拆Y型过滤器、螺栓及零件、搬运至甲方指定地点（保护性拆除） | 组 | 1
11 | 一次侧立式加压泵拆除 | 包含但不限于设备本体及附件等拆除、运至甲方指定地点（保护性拆除） | 台 | 2
12 | 低区电子除垢仪拆除 | 包含但不限于拆电子除垢仪、螺栓及零件、搬运至甲方指定地点（保护性拆除） | 组 | 1
13 | 高区电子除垢仪拆除 | 包含但不限于拆电子除垢仪、螺栓及零件、搬运至甲方指定地点（保护性拆除） | 组 | 1
14 | 除湿机拆除 | 包含但不限于设备本体及附件等拆除、运至甲方指定地点（保护性拆除） | 台 | 2
新装
15 | 低区立式循环水泵 | 包含但不限于设备及与设备配套阀门管件等附件的就位、安装、连接等 | 台 | 2
16 | 低区补水泵 | 包含但不限于设备及与设备配套阀门管件等附件的就位、安装、连接等 | 台 | 2
17 | 低区立式旋流除污器 | 规格:DN400 包含但不限于除污器及所需法兰的就位、安装，焊接压力试验及冲洗等，除除污器及法兰甲供外其余材料乙供 | 组 | 1
18 | 低区Y型过滤器 | 规格:DN400 包含但不限于Y型过滤器及所需法兰的就位、安装，焊接压力试验及冲洗等，除Y型过滤器及法兰甲供外其余材料乙供 | 组 | 1
19 | 高区立式循环水泵 | 包含但不限于设备及与设备配套阀门管件等附件的就位、安装、连接等 | 台 | 2
20 | 高区补水泵 | 包含但不限于设备及与设备配套阀门管件等附件的就位、安装、连接等 | 台 | 2
21 | 高区立式旋流除污器 | 规格:DN400 包含但不限于除污器及所需法兰的就位、安装，焊接压力试验及冲洗等，除除污器及法兰甲供外其余材料乙供 | 组 | 1
22 | 高区Y型过滤器 | 规格:DN400 包含但不限于Y型过滤器及所需法兰的就位、安装，焊接压力试验及冲洗等，除Y型过滤器及法兰甲供外其余材料乙供 | 组 | 1
23 | 角通式反冲洗除污器 | 规格:DN300 包含但不限于除污器及所需法兰的就位、安装，焊接压力试验及冲洗等，除除污器及法兰甲供外其余材料乙供 | 组 | 1
24 | 全自动软水器 | 包含但不限于设备及与设备配套阀门管件等附件的就位、安装、连接等 | 台 | 1
25 | 不锈钢水箱 | 包含但不限于设备及与设备配套阀门管件等附件的就位、安装、连接等 | 台 | 1
26 | 一次侧Y型过滤器 | 规格:DN300 包含但不限于Y型过滤器及所需法兰的就位、安装，焊接压力试验及冲洗等，除Y型过滤器及法兰甲供外其余材料乙供 | 组 | 1
27 | 一次侧立式加压泵 | 包含但不限于设备及与设备配套阀门管件等附件的就位、安装、连接等 | 台 | 2
28 | 低区电子除垢仪 | 规格:DN400 包含但不限于电子除垢仪及所需法兰的就位、安装，焊接压力试验及冲洗等，除电子除垢仪及法兰甲供外其余材料乙供 | 组 | 1
29 | 高区电子除垢仪 | 规格:DN400 包含但不限于电子除垢仪及所需法兰的就位、安装，焊接压力试验及冲洗等，除电子除垢仪及法兰甲供外其余材料乙供 | 组 | 1
30 | 除湿机 | 包含但不限于设备及附件的就位、安装、连接等 | 台 | 2
31 | 壁式轴流风机 | 规格:XBDZ-A型-3.2/ 220V-0.09KW，2250m3/h-68Pa-63dB(A) 包含但不限于设备及附件的就位、安装、连接等 | 台 | 1
32 | 壁式轴流风机 | 规格:XBDZ-A型-5.6/ 220V-0.37KW 8060m3/h-94Pa-70dB(A) 包含但不限于设备及附件的就位、安装、连接等 | 台 | 2
利旧部分
仪表
拆除
33 | 弹簧管压力表拆除 | 包含但不限于零部件及配套拆除运至甲方指定地点（保护性拆除） | 台 | 39
34 | 双金属温度计拆除 | 包含但不限于零部件及配套拆除运至甲方指定地点（保护性拆除） | 支 | 11
35 | 旋翼式水表拆除 | 包含但不限于零部件及配套拆除运至甲方指定地点（保护性拆除） | 组 | 1
新装
36 | 弹簧管压力表 | 规格:Y-100 0~2.5MPa 包含但不限于压力表的就位、安装，焊接压力试验及冲洗等，除压力表甲供外其余材料乙供 | 台 | 39
37 | 双金属温度计 | 规格:0-150℃ WSS-411 包含但不限于温度计的就位、安装，焊接压力试验及冲洗等，除温度计甲供外其余材料乙供 | 支 | 11
38 | 旋翼式水表 | 型号：DN100 包含但不限于水表的就位、安装，焊接压力试验及冲洗等，除水表甲供外其余材料乙供 | 组 | 1
管件
拆除
39 | 法兰水泵金属软接头拆除 | 规格:DN250 包含但不限于拆金属软接头、螺栓及零件、搬运至甲方指定地点（保护性拆除） | 个 | 4
40 | 法兰水泵金属软接头拆除 | 规格:DN350 包含但不限于拆金属软接头、螺栓及零件、搬运至甲方指定地点（保护性拆除） | 个 | 8
41 | 法兰水泵金属软接头拆除 | 规格:DN80 包含但不限于拆金属软接头、螺栓及零件、搬运至甲方指定地点（保护性拆除） | 个 | 8
新装
42 | 法兰水泵金属软接头 | 型号：DN250 包含但不限于金属软接头及所需法兰的就位、安装，焊接压力试验及冲洗等，除金属软接头及法兰甲供外其余材料乙供 | 个 | 4
43 | 法兰水泵金属软接头 | 型号：DN350 包含但不限于金属软接头及所需法兰的就位、安装，焊接压力试验及冲洗等，除金属软接头及法兰甲供外其余材料乙供 | 个 | 8
44 | 法兰水泵金属软接头 | 型号：DN80 包含但不限于金属软接头及所需法兰的就位、安装，焊接压力试验及冲洗等，除金属软接头及法兰甲供外其余材料乙供 | 个 | 8
阀门
拆除
45 | 法兰蝶阀拆除 | 规格:DN250 包含但不限于拆阀门、螺栓及零件、搬运至甲方指定地点（保护性拆除） | 个 | 4
46 | 法兰蝶阀拆除 | 规格:DN350 包含但不限于拆阀门、螺栓及零件、搬运至甲方指定地点（保护性拆除） | 个 | 8
47 | 法兰球阀拆除 | 规格:DN300 包含但不限于拆阀门、螺栓及零件、搬运至甲方指定地点（保护性拆除） | 个 | 4
48 | 法兰球阀拆除 | 规格:DN100 包含但不限于拆阀门、螺栓及零件、搬运至甲方指定地点（保护性拆除） | 个 | 1
49 | 法兰球阀拆除 | 规格:DN400 包含但不限于拆阀门、螺栓及零件、搬运至甲方指定地点（保护性拆除） | 个 | 8
50 | 法兰球阀拆除 | 规格:DN150 包含但不限于拆阀门、螺栓及零件、搬运至甲方指定地点（保护性拆除） | 个 | 3
51 | 法兰球阀拆除 | 规格:DN100 包含但不限于拆阀门、螺栓及零件、搬运至甲方指定地点（保护性拆除） | 个 | 6
52 | 法兰球阀拆除 | 规格:DN80 包含但不限于拆阀门、螺栓及零件、搬运至甲方指定地点（保护性拆除） | 个 | 2
53 | 电动法兰球阀拆除 | 规格:DN300 包含但不限于拆阀门、螺栓及零件、搬运至甲方指定地点（保护性拆除） | 个 | 2
54 | 电动法兰球阀拆除 | 规格:DN400 包含但不限于拆阀门、螺栓及零件、搬运至甲方指定地点（保护性拆除） | 个 | 4
55 | 法兰闸阀拆除 | 规格:DN80 包含但不限于拆阀门、螺栓及零件、搬运至甲方指定地点（保护性拆除） | 个 | 8
56 | 旋启式法兰止回阀拆除 | 规格:DN250 包含但不限于拆阀门、螺栓及零件、搬运至甲方指定地点（保护性拆除） | 个 | 3
57 | 旋启式法兰止回阀拆除 | 规格:DN400 包含但不限于拆阀门、螺栓及零件、搬运至甲方指定地点（保护性拆除） | 个 | 2
58 | 旋启式法兰止回阀拆除 | 规格:DN350 包含但不限于拆阀门、螺栓及零件、搬运至甲方指定地点（保护性拆除） | 个 | 4
59 | 旋启式法兰止回阀拆除 | 规格:DN80 包含但不限于拆阀门、螺栓及零件、搬运至甲方指定地点（保护性拆除） | 个 | 4
60 | 微启式安全阀拆除 | 规格:DN100 包含但不限于拆阀门、螺栓及零件、搬运至甲方指定地点（保护性拆除） | 个 | 2
61 | 法兰手动调节阀拆除 | 规格:DN300 包含但不限于拆阀门、螺栓及零件、搬运至甲方指定地点（保护性拆除） | 个 | 1
新装
62 | 法兰蝶阀 | 型号：DN250 包含但不限于阀门及所需法兰的就位、安装，焊接压力试验及冲洗等，除阀门及法兰甲供外其余材料乙供 | 个 | 4
63 | 法兰蝶阀 | 型号：DN350 包含但不限于阀门及所需法兰的就位、安装，焊接压力试验及冲洗等，除阀门及法兰甲供外其余材料乙供 | 个 | 8
64 | 法兰球阀 | 型号：DN300 包含但不限于阀门及所需法兰的就位、安装，焊接压力试验及冲洗等，除阀门及法兰甲供外其余材料乙供 | 个 | 4
65 | 法兰球阀 | 型号：DN100 包含但不限于阀门及所需法兰的就位、安装，焊接压力试验及冲洗等，除阀门及法兰甲供外其余材料乙供 | 个 | 1
66 | 法兰球阀 | 型号：DN400 包含但不限于阀门及所需法兰的就位、安装，焊接压力试验及冲洗等，除阀门及法兰甲供外其余材料乙供 | 个 | 8
67 | 法兰球阀 | 型号：DN150 包含但不限于阀门及所需法兰的就位、安装，焊接压力试验及冲洗等，除阀门及法兰甲供外其余材料乙供 | 个 | 3
68 | 法兰球阀 | 型号：DN100 包含但不限于阀门及所需法兰的就位、安装，焊接压力试验及冲洗等，除阀门及法兰甲供外其余材料乙供 | 个 | 6
69 | 法兰球阀 | 型号：DN80 包含但不限于阀门及所需法兰的就位、安装，焊接压力试验及冲洗等，除阀门及法兰甲供外其余材料乙供 | 个 | 2
70 | 电动法兰球阀 | 型号：DN300 包含但不限于阀门及所需法兰的就位、安装，焊接压力试验及冲洗等，除阀门及法兰甲供外其余材料乙供 | 个 | 2
71 | 电动法兰球阀 | 型号：DN400 包含但不限于阀门及所需法兰的就位、安装，焊接压力试验及冲洗等，除阀门及法兰甲供外其余材料乙供 | 个 | 4
72 | 法兰闸阀 | 型号：DN80 包含但不限于阀门及所需法兰的就位、安装，焊接压力试验及冲洗等，除阀门及法兰甲供外其余材料乙供 | 个 | 8
73 | 旋启式法兰止回阀 | 型号：DN250 包含但不限于阀门及所需法兰的就位、安装，焊接压力试验及冲洗等，除阀门及法兰甲供外其余材料乙供 | 个 | 3
74 | 旋启式法兰止回阀 | 型号：DN400 包含但不限于阀门及所需法兰的就位、安装，焊接压力试验及冲洗等，除阀门及法兰甲供外其余材料乙供 | 个 | 2
75 | 旋启式法兰止回阀 | 型号：DN350 包含但不限于阀门及所需法兰的就位、安装，焊接压力试验及冲洗等，除阀门及法兰甲供外其余材料乙供 | 个 | 4
76 | 旋启式法兰止回阀 | 型号：DN80 包含但不限于阀门及所需法兰的就位、安装，焊接压力试验及冲洗等，除阀门及法兰甲供外其余材料乙供 | 个 | 4
77 | 微启式安全阀 | 型号：DN100 包含但不限于阀门及所需法兰的就位、安装，焊接压力试验及冲洗等，除阀门及法兰甲供外其余材料乙供 | 个 | 2
78 | 法兰手动调节阀 | 型号：DN300 包含但不限于阀门及所需法兰的就位、安装，焊接压力试验及冲洗等，除阀门及法兰甲供外其余材料乙供 | 个 | 1
新建部分
管道
79 | 螺旋缝埋弧焊钢管 | 型号:DN400 包含但不限于管道就位、安装及所需机械、焊接、除锈刷油、压力试验及冲洗等 | m | 132
80 | 螺旋缝埋弧焊钢管 | 型号:DN350 包含但不限于管道就位、安装及所需机械、焊接、除锈刷油、压力试验及冲洗等 | m | 36
81 | 螺旋缝埋弧焊钢管 | 型号:DN300 包含但不限于管道就位、安装及所需机械、焊接、除锈刷油、压力试验及冲洗等 | m | 72
82 | 螺旋缝埋弧焊钢管 | 型号:DN250 包含但不限于管道就位、安装及所需机械、焊接、除锈刷油、压力试验及冲洗等 | m | 12
83 | 输送流体用无缝钢管 | 型号:DN150 包含但不限于管道就位、安装及所需机械、焊接、除锈刷油、压力试验及冲洗等 | m | 12
84 | 输送流体用无缝钢管 | 型号:DN100 包含但不限于管道就位、安装及所需机械、焊接、除锈刷油、压力试验及冲洗等 | m | 3
85 | 输送流体用无缝钢管 | 型号:DN80 包含但不限于管道就位、安装及所需机械、焊接、除锈刷油、压力试验及冲洗等 | m | 48
86 | 输送流体用无缝钢管 | 型号:DN20 包含但不限于管道就位、安装及所需机械、焊接、除锈刷油、压力试验及冲洗等 | m | 24
87 | 低压流体输送用焊接钢管(内外涂塑环氧复合钢管) | 型号:DN100 包含但不限于管道就位、安装及所需机械、连接、压力试验及冲洗等 | m | 24
管件、法兰
88 | 三通 | 型号:DN400*400*400 包含但不限于管件焊接、除锈刷油、压力试验及冲洗等 | 个 | 7
89 | 三通 | 型号:DN300*300*300 包含但不限于管件焊接、除锈刷油、压力试验及冲洗等 | 个 | 4
90 | 三通 | 型号:DN100*100*100 包含但不限于管件焊接、除锈刷油、压力试验及冲洗等 | 个 | 3
91 | 三通 | 型号:DN80*80*80 包含但不限于管件焊接、除锈刷油、压力试验及冲洗等 | 个 | 8
92 | 三通 | 型号:DN400*400*350 包含但不限于管件焊接、除锈刷油、压力试验及冲洗等 | 个 | 8
93 | 三通 | 型号:DN300*300*250 包含但不限于管件焊接、除锈刷油、压力试验及冲洗等 | 个 | 4
94 | 弯头 | 型号:DN400 包含但不限于管件焊接、除锈刷油、压力试验及冲洗等 | 个 | 32
95 | 弯头 | 型号:DN350 包含但不限于管件焊接、除锈刷油、压力试验及冲洗等 | 个 | 8
96 | 弯头 | 型号:DN300 包含但不限于管件焊接、除锈刷油、压力试验及冲洗等 | 个 | 17
97 | 弯头 | 型号:DN250 包含但不限于管件焊接、除锈刷油、压力试验及冲洗等 | 个 | 4
98 | 弯头 | 型号:DN150 包含但不限于管件焊接、除锈刷油、压力试验及冲洗等 | 个 | 3
99 | 弯头 | 型号:DN100 包含但不限于管件焊接、除锈刷油、压力试验及冲洗等 | 个 | 11
100 | 弯头 | 型号:DN80 包含但不限于管件焊接、除锈刷油、压力试验及冲洗等 | 个 | 20
101 | 异径管 | 型号:DN400*350 包含但不限于管件焊接、除锈刷油、压力试验及冲洗等 | 个 | 4
102 | 异径管 | 型号:DN350*200 包含但不限于管件焊接、除锈刷油、压力试验及冲洗等 | 个 | 8
103 | 异径管 | 型号:DN300*200 包含但不限于管件焊接、除锈刷油、压力试验及冲洗等 | 个 | 2
104 | 异径管 | 型号:DN250*200 包含但不限于管件焊接、除锈刷油、压力试验及冲洗等 | 个 | 4
105 | 异径管 | 型号:DN80*50 包含但不限于管件焊接、除锈刷油、压力试验及冲洗等 | 个 | 8
106 | 管帽 | 型号:DN300 包含但不限于管件焊接、除锈刷油、压力试验及冲洗等 | 个 | 2
107 | 管帽 | 型号:DN400 包含但不限于管件焊接、除锈刷油、压力试验及冲洗等 | 个 | 3
108 | 管帽 | 型号:DN80 包含但不限于管件焊接、除锈刷油、压力试验及冲洗等 | 个 | 4
其他
109 | 旧换热站拆除 | 1.包含但不限于管道、管件、钢材及建筑垃圾等拆除、清运至甲方指定地点 | 项 | 1
110 | 合 计（元） |  |  |  | /
响应单位：（盖章）
法定代表人：（签字或印鉴）
年 月 日

## 换热站结构
换热站结构劳务清单报价表
响应单位名称：
联系人： 电话：
序号 | 项目名称 | 工作内容 | 单位 | 数量 | 含税综合单价（元） | 含税综合合价（元） | 备注
设备基础
SJ-1基础
1 | 地面拆除 | 包含但不限于地面拆除所需的机械、人工等（含切缝） | m2 | 27
2 | 凿毛 | 包含但不限于与原结构底板相接处凿毛所需的机械、人工等 | m2 | 27
3 | 余方弃置 | 包含但不限于建筑垃圾及土方装车、外运，运距自行考虑 | m3 | 3
4 | 植筋 | 1.包含但不限于植筋的制作及安装 2.所需材料乙供 | 根 | 105
5 | 设备基础 | 1.混凝土输送、浇筑、振捣、养护、模板制作、安装等相关工作内容 2.混凝土甲供，其余材料乙供（含模板） | m3 | 7
6 | 现浇构件钢筋 | 1.钢筋种类、规格:Φ10以内一级钢 2.包含钢筋制作、安装、固定、连接等 3.钢筋甲供，其余材料乙供 | kg | 117
SJ-2基础
7 | 地面拆除 | 包含但不限于地面拆除所需的机械、人工等（含切缝） | m2 | 2
8 | 凿毛 | 包含但不限于与原结构底板相接处凿毛所需的机械、人工等 | m2 | 2
9 | 余方弃置 | 包含但不限于建筑垃圾及土方装车、外运，运距自行考虑 | m3 | 1
10 | 植筋 | 1.包含但不限于植筋的制作及安装 2.所需材料乙供 | 根 | 36
11 | 设备基础 | 1.包含但不限于植筋的制作及安装 2.所需材料乙供 | m3 | 1
12 | 预埋铁件 | 1.名称:预埋件 2.铁件制作、安装 3.所需材料乙供 | kg | 94
13 | 现浇构件钢筋 | 1.钢筋种类、规格:Φ10以内一级钢 2.包含钢筋制作、安装、固定、连接等 3.钢筋甲供，其余材料乙供 | kg | 8
SJ-3基础
14 | 地面拆除 | 包含但不限于地面拆除所需的机械、人工等（含切缝） | m2 | 3
15 | 凿毛 | 包含但不限于与原结构底板相接处凿毛所需的机械、人工等 | m2 | 3
16 | 余方弃置 | 包含但不限于建筑垃圾及土方装车、外运，运距自行考虑 | m3 | 1
17 | 植筋 | 1.包含但不限于植筋的制作及安装 2.所需材料乙供 | 根 | 56
18 | 设备基础 | 1.包含但不限于植筋的制作及安装 2.所需材料乙供 | m3 | 1
19 | 预埋铁件 | 1.名称:预埋件 2.铁件制作、安装 3.所需材料乙供 | kg | 307
20 | 现浇构件钢筋 | 1.钢筋种类、规格:Φ10以内一级钢 2.包含钢筋制作、安装、固定、连接等 3.钢筋甲供，其余材料乙供 | kg | 23
SJ-4基础
21 | 地面拆除 | 包含但不限于地面拆除所需的机械、人工等（含切缝） | m2 | 4
22 | 凿毛 | 包含但不限于与原结构底板相接处凿毛所需的机械、人工等 | m2 | 4
23 | 余方弃置 | 包含但不限于建筑垃圾及土方装车、外运，运距自行考虑 | m3 | 1
24 | 植筋 | 1.包含但不限于植筋的制作及安装 2.所需材料乙供 | 根 | 40
25 | 设备基础 | 1.包含但不限于植筋的制作及安装 2.所需材料乙供 | m3 | 1
26 | 现浇构件钢筋 | 1.钢筋种类、规格:Φ10以内一级钢 2.包含钢筋制作、安装、固定、连接等 3.钢筋甲供，其余材料乙供 | kg | 2
SJ-5基础
27 | 地面拆除 | 包含但不限于地面拆除所需的机械、人工等（含切缝） | m2 | 2
28 | 凿毛 | 包含但不限于与原结构底板相接处凿毛所需的机械、人工等 | m2 | 2
29 | 余方弃置 | 包含但不限于建筑垃圾及土方装车、外运，运距自行考虑 | m3 | 1
30 | 实心砖墙 | 1.包含但不限于砖基础的砌筑 2.所需材料标砖及砂浆甲供，其余乙供 | m3 | 1
31 | 墙、柱面一般抹灰 | 1.包含但不限于砖基础的抹灰 2.所需材料砂浆甲供，其余乙供 | m2 | 13
滑动支座
H1滑动支座
32 | 地面拆除 | 包含但不限于地面拆除所需的机械、人工等（含切缝），含装车 | m2 | 1
33 | 余方弃置 | 包含但不限于建筑垃圾及土方装车、外运，运距自行考虑 | m3 | 1
34 | 胶粘型锚栓 | 1.螺栓种类、规格:地脚螺栓M20 2.螺栓制作、安装 3.所需材料乙供 | 套 | 16
35 | 支/吊架、基础型钢 | 1.管道支架制作、安装、除锈、刷油 2.型钢甲供，其余材料乙供 | kg | 597
36 | 绝缘垫 | 1.名称:聚四氟乙烯板 2.所需材料乙供 | m2 | 3
37 | 包柱脚 | 1.混凝土输送、浇筑、振捣、养护、模板制作、安装及钢丝网的安装等相关工作内容 2.混凝土甲供，其余材料乙供（含模板） | m3 | 1
H2滑动支座
38 | 地面拆除 | 包含但不限于地面拆除所需的机械、人工等（含切缝），含装车 | m2 | 1
39 | 余方弃置 | 包含但不限于建筑垃圾及土方装车、外运，运距自行考虑 | m3 | 1
40 | 预埋铁件 | 1.名称:预埋件 2.铁件制作、安装 3.所需材料乙供 | kg | 12
41 | 支/吊架、基础型钢 | 1.管道支架制作、安装、除锈、刷油 2.型钢甲供，其余材料乙供 | kg | 5
42 | 绝缘垫 | 1.名称:聚四氟乙烯板 2.所需材料乙供 | m2 | 1
H3滑动支座
43 | 地面拆除 | 包含但不限于地面拆除所需的机械、人工等（含切缝），含装车 | m2 | 1
45 | 胶粘型锚栓 | 1.螺栓种类、规格:地脚螺栓M20 2.螺栓制作、安装 3.所需材料乙供 | 套 | 20
46 | 支/吊架、基础型钢 | 1.管道支架制作、安装、除锈、刷油 2.型钢甲供，其余材料乙供 | kg | 479
47 | 绝缘垫 | 1.名称:聚四氟乙烯板 2.所需材料乙供 | m2 | 2
48 | 包柱脚 | 1.混凝土输送、浇筑、振捣、养护、模板制作、安装及钢丝网的安装等相关工作内容 2.混凝土甲供，其余材料乙供（含模板） | m3 | 1
H4滑动支座
49 | 地面拆除 | 包含但不限于地面拆除所需的机械、人工等（含切缝），含装车 | m2 | 3
50 | 余方弃置 | 包含但不限于建筑垃圾及土方装车、外运，运距自行考虑 | m3 | 1
51 | 胶粘型锚栓 | 1.螺栓种类、规格:地脚螺栓M20 2.螺栓制作、安装 3.所需材料乙供 | 套 | 64
52 | 支/吊架、基础型钢 | 1.管道支架制作、安装、除锈、刷油 2.型钢甲供，其余材料乙供 | kg | 2075
53 | 绝缘垫 | 1.名称:聚四氟乙烯板 2.所需材料乙供 | m2 | 5
54 | 包柱脚 | 1.混凝土输送、浇筑、振捣、养护、模板制作、安装及钢丝网的安装等相关工作内容 2.混凝土甲供，其余材料乙供（含模板） | m3 | 1
H5滑动支座
55 | 地面拆除 | 包含但不限于地面拆除所需的机械、人工等（含切缝），含装车 | m2 | 2
56 | 余方弃置 | 包含但不限于建筑垃圾及土方装车、外运，运距自行考虑 | m3 | 1
57 | 预埋铁件 | 1.名称:预埋件 2.铁件制作、安装 3.所需材料乙供 | kg | 74
58 | 支/吊架、基础型钢 | 1.管道支架制作、安装、除锈、刷油 2.型钢甲供，其余材料乙供 | kg | 30
59 | 绝缘垫 | 1.名称:聚四氟乙烯板 2.所需材料乙供 | m2 | 2
其它
60 | 圈梁 | 1.混凝土种类:预拌 2.混凝土强度等级:C30 3.混凝土输送、浇筑、振捣、养护、模板制作、安装等相关工作内容 4.混凝土甲供，其余材料乙供（含模板） | m3 | 3
61 | 构造柱 | 1.混凝土种类:预拌 2.混凝土强度等级:C30 3.混凝土输送、浇筑、振捣、养护、模板制作、安装等相关工作内容 4.混凝土甲供，其余材料乙供（含模板） | m3 | 2
62 | 砌块墙 | 1.包含但不限于砖墙的砌筑 2.所需材料加气块及砂浆甲供，其余乙供 | m3 | 67
63 | 现浇构件钢筋 | 1.钢筋种类、规格:Φ10以内三级钢 2.包含钢筋制作、安装、固定、连接等 3.钢筋甲供，其余材料乙供 | kg | 130
64 | 现浇构件钢筋 | 1.钢筋种类、规格:Φ20以内三级钢 2.包含钢筋制作、安装、固定、连接等 3.钢筋甲供，其余材料乙供 | kg | 500
65 | 自流平楼地面 | 自流平楼地面 1.0.5~1.5厚环氧树脂自流平面涂层 2.0.5-1.5厚环氧树脂自流平中涂层 3.环氧树脂自流平底涂层 4.40厚C25细石混凝土，随打随抹平，表面打磨或喷砂处理 5.1.2厚合成高分子防水涂料 6.刷基层处理剂一道 7.60厚C15混凝土垫层随打随抹平 8.150厚3:7灰土或碎石灌M5水泥砂浆 9.素土夯实 10.材料土方、灰土、混凝土、防水、环氧树脂甲供，其余乙供 | m2 | 244
66 | 墙、柱面一般抹灰 | 混合砂浆墙面 1.2厚配套专业界面砂浆批挂 2.7厚1:1:6水泥石灰砂浆 3.6厚1:0.5:3水泥石灰砂浆抹平 4.砂浆甲供，其余材料乙供 | m2 | 399
67 | 天棚抹灰 | 天棚抹灰 1.现浇钢筋混凝土板底面清理干净 2.5厚1:1:4水泥石灰砂浆打底 3.3厚1:0.5:3水泥石灰砂浆抹平 4.砂浆甲供，其余材料乙供 | m2 | 233
68 | 合 计（元） |  |  |  | /
响应单位：（盖章）
法定代表人：（签字或印鉴）
年 月 日