## 表1-8 单位工程费汇总表
单位工程费汇总表
工程名称：小安舍东区、西区串改并改造工程-安装工程 | [5 empty] | 第 1 页 共 1 页
标段名称：
序号 | 名 称 | 计算基数 | 费率 (%) | 金额 (元) | 其中：（元）
[5 empty] | 人工费 |  | 材料费 | 机械费
1.1 | 分部分项工程量清单计价合计 | / | /
A | 发包人提供材料（不计入工程总价） | / | / |  | / |  | / | /
1.2 | 措施项目清单计价合计 | 1.2.1+1.2.2+1.2.3 | /
1.2.1 | 单价措施项目工程量清单计价合计 | / | /
1.2.2 | 安全生产文明施工费 | 1.1+A+1.2.1+1.2.3 | / |  | / |  | / | /
1.2.3 | 其他总价措施项目清单计价合计 | / | /
1.3 | 其他项目清单计价合计 | 1.3.1+1.3.2+1.3.3+1.3.4+1.3.5 | / |  | / |  | / | /
1.3.1 | 其中：暂列金额 | / | / |  | / |  | / | /
1.3.2 | 其中：专业工程暂估价 | / | / |  | / |  | / | /
1.3.3 | 其中：计日工 | / | / |  | / |  | / | /
1.3.4 | 其中：总承包服务费 | / | / |  | / |  | / | /
1.3.5 | 其中：合同中约定的其他项目 | / | / |  | / |  | / | /
B | 其他项目清单计价合计（不含专业工程暂估价） | 1.3.1+1.3.3+1.3.4+1.3.5 | / |  | / |  | / | /
1.4 | 增值税 | 1.1+1.2+B | 9 |  | / |  | / | /
/ | 合 计 | / | /

## 表1-9 分部分项工程量清单与计价表
分部分项工程量清单与计价表
工程名称：小安舍东区、西区串改并改造工程-安装工程 | [5 empty] | 第 1 页 共 10 页
标段名称：
序号 | 项目编码 | 项目名称 | 项目特征 | 计量 单位 | 工程 数量 |  | 金额（元）
[7 empty] | 综合单价 | 合价
小安舍串改并（系统一）
1 | 031001003001 | 无缝钢管 | 1.材质:输送流体用无缝钢管 2.规格:φ76x4 3.连接形式:焊接 4.除锈防腐:采暖管道除锈后,刷防锈漆两道,银粉两道 5.压力试验及吹、洗设计要求:液压试验、水冲洗 6.保护层、保温层:B1难燃级阻燃橡塑保温管壳,保护层为玻璃布,刷两道白色防火涂料 7.安装部位:室内 8.含拆除 | m | 240
2 | 031001003002 | 热镀锌钢管 | 1.材质:热镀锌钢管 2.规格:DN25 δ=2.5mm 3.连接形式:焊接 4.除锈防腐:采暖管道除锈后,刷防锈漆两道,银粉两道 5.压力试验及吹、洗设计要求:液压试验、水冲洗 6.保护层、保温层:30mm厚B1难燃级阻燃橡塑保温管壳,保护层为玻璃布,刷两道白色防火涂料 7.安装部位:热力入口处 8.含拆除 | m | 24
3 | 031002001001 | 金属阀门 | 1.类型:锁闭球阀 PN1.6 Q11F-16型 2.材质:碳钢 3.规格、压力等级:DN25 4.连接形式:螺纹连接 5.含拆除 | 个 | 192
4 | 031002001002 | 金属阀门 | 1.类型:过滤器 PN1.6 2.材质:铜 3.规格、压力等级:DN25 4.连接形式:螺纹连接 5.含拆除 | 个 | 96
本页小计
分部分项工程量清单与计价表
工程名称：小安舍东区、西区串改并改造工程-安装工程 | [5 empty] | 第 2 页 共 10 页
标段名称：
序号 | 项目编码 | 项目名称 | 项目特征 | 计量 单位 | 工程 数量 |  | 金额（元）
[7 empty] | 综合单价 | 合价
5 | 031001003003 | 无缝钢管 | 1.材质:输送流体用无缝钢管φ32x3 2.连接形式:焊接 3.除锈防腐:采暖管道除锈后,刷防锈漆两道,银粉两道 4.压力试验及吹、洗设计要求:液压试验、水冲洗 | m | 48
6 | 031002001003 | 金属阀门 | 1.类型:自动排气阀 DN25 ZP-Ⅱ型 2.材质:碳钢 3.连接形式:螺纹连接 4.含拆除 | 个 | 16
7 | 031002001004 | 金属阀门 | 1.类型:内螺纹截止阀 DN25 J11H-16C 2.材质:碳钢 3.连接形式:螺纹连接 4.含拆除 | 个 | 16
8 | 031301003001 | 套管 | 1.名称:单元穿墙套管 2.材质:钢制 3.规格:DN150 4.其他:配套打孔、封堵 | 个 | 16
9 | 031301003002 | 套管 | 1.名称:穿楼板套管 2.材质:钢制 3.规格:DN100 4.其他:配套打孔、封堵 | 个 | 96
10 | 031001003004 | 热镀锌钢管 | 1.材质:热镀锌钢管 2.规格:DN25 δ=2.5mm 3.连接形式:立管引出处焊接，其余为螺纹连接 4.除锈防腐:采暖管道刷防锈漆两道、银粉两道 5.压力试验及吹、洗设计要求:液压试验、水冲洗 6.保护层、保温层:B1难燃级阻燃橡塑保温管壳,保护层为玻璃布,刷两道白色防火涂料 7.安装部位:室内入户管 8.含拆除 | m | 624
11 | 031301005001 | 支/吊架、基础型钢 | 1.名称:管道支架 2.材质:型钢 3.防腐刷油:表面除锈,刷防锈底漆二遍 | kg | 200
小安舍串改并（系统二）
本页小计
分部分项工程量清单与计价表
工程名称：小安舍东区、西区串改并改造工程-安装工程 | [5 empty] | 第 3 页 共 10 页
标段名称：
序号 | 项目编码 | 项目名称 | 项目特征 | 计量 单位 | 工程 数量 |  | 金额（元）
[7 empty] | 综合单价 | 合价
12 | 031001003005 | 无缝钢管 | 1.材质:输送流体用无缝钢管 2.规格:φ76x4 3.连接形式:焊接 4.除锈防腐:采暖管道除锈后,刷防锈漆两道,银粉两道 5.压力试验及吹、洗设计要求:液压试验、水冲洗 6.保护层、保温层:B1难燃级阻燃橡塑保温管壳,保护层为玻璃布,刷两道白色防火涂料 7.安装部位:室内 8.含拆除 | m | 120
13 | 031001003006 | 热镀锌钢管 | 1.材质:热镀锌钢管 2.规格:DN25 δ=2.5mm 3.连接形式:焊接 4.除锈防腐:采暖管道除锈后,刷防锈漆两道,银粉两道 5.压力试验及吹、洗设计要求:液压试验、水冲洗 6.保护层、保温层:30mm厚B1难燃级阻燃橡塑保温管壳,保护层为玻璃布,刷两道白色防火涂料 7.安装部位:热力入口处 8.含拆除 | m | 18
14 | 031002001005 | 金属阀门 | 1.类型:锁闭球阀 PN1.6 Q11F-16型 2.材质:碳钢 3.规格、压力等级:DN25 4.连接形式:螺纹连接 5.含拆除 | 个 | 144
15 | 031002001006 | 金属阀门 | 1.类型:过滤器 PN1.6 2.材质:铜 3.规格、压力等级:DN25 4.连接形式:螺纹连接 5.含拆除 | 个 | 72
本页小计
分部分项工程量清单与计价表
工程名称：小安舍东区、西区串改并改造工程-安装工程 | [5 empty] | 第 4 页 共 10 页
标段名称：
序号 | 项目编码 | 项目名称 | 项目特征 | 计量 单位 | 工程 数量 |  | 金额（元）
[7 empty] | 综合单价 | 合价
16 | 031001003007 | 无缝钢管 | 1.材质:输送流体用无缝钢管φ32x3 2.连接形式:焊接 3.除锈防腐:采暖管道除锈后,刷防锈漆两道,银粉两道 4.压力试验及吹、洗设计要求:液压试验、水冲洗 | m | 24
17 | 031002001007 | 金属阀门 | 1.类型:自动排气阀 DN25 ZP-Ⅱ型 2.材质:碳钢 3.连接形式:螺纹连接 4.含拆除 | 个 | 8
18 | 031002001008 | 金属阀门 | 1.类型:内螺纹截止阀 DN25 J11H-16C 2.材质:碳钢 3.连接形式:螺纹连接 4.含拆除 | 个 | 8
19 | 031301003003 | 套管 | 1.名称:单元穿墙套管 2.材质:钢制 3.规格:DN150 4.其他:配套打孔、封堵 | 个 | 8
20 | 031301003004 | 套管 | 1.名称:穿楼板套管 2.材质:钢制 3.规格:DN100 4.其他:配套打孔、封堵 | 个 | 48
21 | 031001003008 | 热镀锌钢管 | 1.材质:热镀锌钢管 2.规格:DN25 δ=2.5mm 3.连接形式:立管引出处焊接，其余为螺纹连接 4.除锈防腐:采暖管道刷防锈漆两道、银粉两道 5.压力试验及吹、洗设计要求:液压试验、水冲洗 6.保护层、保温层:B1难燃级阻燃橡塑保温管壳,保护层为玻璃布,刷两道白色防火涂料 7.安装部位:室内入户管 8.含拆除 | m | 468
22 | 031301005002 | 支/吊架、基础型钢 | 1.名称:管道支架 2.材质:型钢 3.防腐刷油:表面除锈,刷防锈底漆二遍 | kg | 160
小安舍串改并（系统三）
本页小计
分部分项工程量清单与计价表
工程名称：小安舍东区、西区串改并改造工程-安装工程 | [5 empty] | 第 5 页 共 10 页
标段名称：
序号 | 项目编码 | 项目名称 | 项目特征 | 计量 单位 | 工程 数量 |  | 金额（元）
[7 empty] | 综合单价 | 合价
23 | 031001003009 | 无缝钢管 | 1.材质:输送流体用无缝钢管 2.规格:φ57x3.5 3.连接形式:焊接 4.除锈防腐:采暖管道除锈后,刷防锈漆两道,银粉两道 5.压力试验及吹、洗设计要求:液压试验、水冲洗 6.保护层、保温层:B1难燃级阻燃橡塑保温管壳,保护层为玻璃布,刷两道白色防火涂料 7.安装部位:室内 8.含拆除 | m | 120
24 | 031001003010 | 热镀锌钢管 | 1.材质:热镀锌钢管 2.规格:DN20 δ=2.5mm 3.连接形式:立管引出处焊接，其余为螺纹连接 4.除锈防腐:采暖管道除锈后,刷防锈漆两道,银粉两道 5.压力试验及吹、洗设计要求:液压试验、水冲洗 6.保护层、保温层:B1难燃级阻燃橡塑保温管壳,保护层为玻璃布,刷两道白色防火涂料 7.安装部位:室内 8.含拆除 | m | 18
25 | 031002001009 | 金属阀门 | 1.类型:锁闭球阀 PN1.6 Q11F-16型 2.材质:碳钢 3.规格、压力等级:DN25 4.连接形式:螺纹连接 5.含拆除 | 个 | 144
26 | 031002001010 | 金属阀门 | 1.类型:过滤器 PN1.6 2.材质:铜 3.规格、压力等级:DN20 4.连接形式:螺纹连接 5.含拆除 | 个 | 72
本页小计
分部分项工程量清单与计价表
工程名称：小安舍东区、西区串改并改造工程-安装工程 | [5 empty] | 第 6 页 共 10 页
标段名称：
序号 | 项目编码 | 项目名称 | 项目特征 | 计量 单位 | 工程 数量 |  | 金额（元）
[7 empty] | 综合单价 | 合价
27 | 031001003011 | 无缝钢管 | 1.材质:输送流体用无缝钢管φ32x3 2.连接形式:焊接 3.除锈防腐:采暖管道除锈后,刷防锈漆两道,银粉两道 4.压力试验及吹、洗设计要求:液压试验、水冲洗 | m | 24
28 | 031002001011 | 金属阀门 | 1.类型:自动排气阀 DN25 ZP-Ⅱ型 2.材质:碳钢 3.连接形式:螺纹连接 4.含拆除 | 个 | 8
29 | 031002001012 | 金属阀门 | 1.类型:内螺纹截止阀 DN25 J11H-16C 2.材质:碳钢 3.连接形式:螺纹连接 4.含拆除 | 个 | 8
30 | 031301003005 | 套管 | 1.名称:单元穿墙套管 2.材质:钢制 3.规格:DN125 4.其他:配套打孔 | 个 | 8
31 | 031301003006 | 套管 | 1.名称:穿楼板套管 2.材质:钢制 3.规格:DN80 4.其他:配套打孔、封堵 | 个 | 48
32 | 031001003012 | 热镀锌钢管 | 1.材质:热镀锌钢管 2.规格:DN20 δ=2.5mm 3.连接形式:立管引出处焊接，其余为螺纹连接 4.除锈防腐:采暖管道除锈后,刷防锈漆两道,银粉两道 5.压力试验及吹、洗设计要求:液压试验、水冲洗 6.保护层、保温层:B1难燃级阻燃橡塑保温管壳,保护层为玻璃布,刷两道白色防火涂料 7.安装部位:室内入户管 8.含拆除 | m | 468
33 | 031301005003 | 支/吊架、基础型钢 | 1.名称:管道支架 2.材质:型钢 3.防腐刷油:表面除锈,刷防锈底漆二遍 | kg | 120
本页小计
分部分项工程量清单与计价表
工程名称：小安舍东区、西区串改并改造工程-安装工程 | [5 empty] | 第 7 页 共 10 页
标段名称：
序号 | 项目编码 | 项目名称 | 项目特征 | 计量 单位 | 工程 数量 |  | 金额（元）
[7 empty] | 综合单价 | 合价
小安舍串改并（系统四）
34 | 031001003013 | 无缝钢管 | 1.材质:输送流体用无缝钢管 2.规格:φ57x3.5 3.连接形式:焊接 4.除锈防腐:采暖管道除锈后,刷防锈漆两道,银粉两道 5.压力试验及吹、洗设计要求:液压试验、水冲洗 6.保护层、保温层:B1难燃级阻燃橡塑保温管壳,保护层为玻璃布,刷两道白色防火涂料 7.安装部位:室内 8.含拆除 | m | 480
35 | 031001003014 | 热镀锌钢管 | 1.材质:热镀锌钢管 2.规格:DN20 δ=2.5mm 3.连接形式:立管引出处焊接，其余为螺纹连接 4.除锈防腐:采暖管道除锈后,刷防锈漆两道,银粉两道 5.压力试验及吹、洗设计要求:液压试验、水冲洗 6.保护层、保温层:B1难燃级阻燃橡塑保温管壳,保护层为玻璃布,刷两道白色防火涂料 7.安装部位:室内 8.含拆除 | m | 48
36 | 031002001013 | 金属阀门 | 1.类型:锁闭球阀 PN1.6 Q11F-16型 2.材质:碳钢 3.规格、压力等级:DN25 4.连接形式:螺纹连接 5.含拆除 | 个 | 384
37 | 031002001014 | 金属阀门 | 1.类型:过滤器 PN1.6 2.材质:铜 3.规格、压力等级:DN20 4.连接形式:螺纹连接 5.含拆除 | 个 | 192
本页小计
分部分项工程量清单与计价表
工程名称：小安舍东区、西区串改并改造工程-安装工程 | [5 empty] | 第 8 页 共 10 页
标段名称：
序号 | 项目编码 | 项目名称 | 项目特征 | 计量 单位 | 工程 数量 |  | 金额（元）
[7 empty] | 综合单价 | 合价
38 | 031001003015 | 无缝钢管 | 1.材质:输送流体用无缝钢管φ32x3 2.连接形式:焊接 3.除锈防腐:采暖管道除锈后,刷防锈漆两道,银粉两道 4.压力试验及吹、洗设计要求:液压试验、水冲洗 | m | 96
39 | 031002001015 | 金属阀门 | 1.类型:自动排气阀 DN25 ZP-Ⅱ型 2.材质:碳钢 3.连接形式:螺纹连接 4.含拆除 | 个 | 32
40 | 031002001016 | 金属阀门 | 1.类型:内螺纹截止阀 DN25 J11H-16C 2.材质:碳钢 3.连接形式:螺纹连接 4.含拆除 | 个 | 32
41 | 031301003007 | 套管 | 1.名称:单元穿墙套管 2.材质:钢制 3.规格:DN125 4.其他:配套打孔 | 个 | 32
42 | 031301003008 | 套管 | 1.名称:穿楼板套管 2.材质:钢制 3.规格:DN80 4.其他:配套打孔、封堵 | 个 | 192
43 | 031001003016 | 热镀锌钢管 | 1.材质:热镀锌钢管 2.规格:DN20 δ=2.5mm 3.连接形式:立管引出处焊接，其余为螺纹连接 4.除锈防腐:采暖管道除锈后,刷防锈漆两道,银粉两道 5.压力试验及吹、洗设计要求:液压试验、水冲洗 6.保护层、保温层:B1难燃级阻燃橡塑保温管壳,保护层为玻璃布,刷两道白色防火涂料 7.安装部位:室内入户管 8.含拆除 | m | 1248
44 | 031301005004 | 支/吊架、基础型钢 | 1.名称:管道支架 2.材质:型钢 3.防腐刷油:表面除锈,刷防锈底漆二遍 | kg | 480
本页小计
分部分项工程量清单与计价表
工程名称：小安舍东区、西区串改并改造工程-安装工程 | [5 empty] | 第 9 页 共 10 页
标段名称：
序号 | 项目编码 | 项目名称 | 项目特征 | 计量 单位 | 工程 数量 |  | 金额（元）
[7 empty] | 综合单价 | 合价
小安舍串改并（系统五）
45 | 031001003017 | 无缝钢管 | 1.材质:输送流体用无缝钢管 2.规格:φ57x3.5 3.连接形式:焊接 4.除锈防腐:采暖管道除锈后,刷防锈漆两道,银粉两道 5.压力试验及吹、洗设计要求:液压试验、水冲洗 6.保护层、保温层:B1难燃级阻燃橡塑保温管壳,保护层为玻璃布,刷两道白色防火涂料 7.安装部位:室内 8.含拆除 | m | 600
46 | 031001003018 | 热镀锌钢管 | 1.材质:热镀锌钢管 2.规格:DN25 δ=2.5mm 3.连接形式:焊接 4.除锈防腐:采暖管道除锈后,刷防锈漆两道,银粉两道 5.压力试验及吹、洗设计要求:液压试验、水冲洗 6.保护层、保温层:30mm厚B1难燃级阻燃橡塑保温管壳,保护层为玻璃布,刷两道白色防火涂料 7.安装部位:热力入口处 8.含拆除 | m | 56
47 | 031002001017 | 金属阀门 | 1.类型:锁闭球阀 PN1.6 Q11F-16型 2.材质:碳钢 3.规格、压力等级:DN25 4.连接形式:螺纹连接 5.含拆除 | 个 | 480
48 | 031002001018 | 金属阀门 | 1.类型:过滤器 PN1.6 2.材质:铜 3.规格、压力等级:DN25 4.连接形式:螺纹连接 5.含拆除 | 个 | 240
本页小计
分部分项工程量清单与计价表
工程名称：小安舍东区、西区串改并改造工程-安装工程 | [5 empty] | 第 10 页 共 10 页
标段名称：
序号 | 项目编码 | 项目名称 | 项目特征 | 计量 单位 | 工程 数量 |  | 金额（元）
[7 empty] | 综合单价 | 合价
49 | 031001003019 | 无缝钢管 | 1.材质:输送流体用无缝钢管φ32x3 2.连接形式:焊接 3.除锈防腐:采暖管道除锈后,刷防锈漆两道,银粉两道 4.压力试验及吹、洗设计要求:液压试验、水冲洗 | m | 120
50 | 031002001019 | 金属阀门 | 1.类型:自动排气阀 DN25 ZP-Ⅱ型 2.材质:碳钢 3.连接形式:螺纹连接 4.含拆除 | 个 | 40
51 | 031002001020 | 金属阀门 | 1.类型:内螺纹截止阀 DN25 J11H-16C 2.材质:碳钢 3.连接形式:螺纹连接 4.含拆除 | 个 | 40
52 | 031301003009 | 套管 | 1.名称:单元穿墙套管 2.材质:钢制 3.规格:DN125 4.其他:配套打孔 | 个 | 40
53 | 031301003010 | 套管 | 1.名称:穿楼板套管 2.材质:钢制 3.规格:DN80 4.其他:配套打孔、封堵 | 个 | 240
54 | 031001003020 | 热镀锌钢管 | 1.材质:热镀锌钢管 2.规格:DN25 δ=2.5mm 3.连接形式:立管引出处焊接，其余为螺纹连接 4.除锈防腐:采暖管道银粉两道 5.压力试验及吹、洗设计要求:液压试验、水冲洗 6.保护层、保温层:B1难燃级阻燃橡塑保温管壳,保护层为玻璃布,刷两道白色防火涂料 7.安装部位:室内入户管 8.含拆除 | m | 1560
55 | 031301005005 | 支/吊架、基础型钢 | 1.名称:管道支架 2.材质:型钢 3.防腐刷油:表面除锈,刷防锈底漆二遍 | kg | 650
本页小计
合 计

## 表1-11 总价措施项目清单与计价表
总价措施项目清单与计价表
工程名称：小安舍东区、西区串改并改造工程-安装工程 |  |  |  |  | 第 1 页 共 1 页
标段名称：
序号 | 项目编码 | 项目名称 | 计量单位 | 工程数量 |  | 金额（元）
1 安全生产文明施工费
1 | 031401B02001 | 安全生产文明施工费 | 项 | 1
小计
2 其他总价措施项目
1 | 031401B03001 | 脚手架 | 项 | 1
2 | 031401B04001 | 垂直运输费 | 项 | 1
3 | 031401B05001 | 操作高度增加费 | 项 | 1
4 | 031401B06001 | 超高费 | 项 | 1
5 | 031401B14001 | 冬季施工增加费 | 项 | 1
6 | 031401B15001 | 雨季施工增加费 | 项 | 1
7 | 031401B16001 | 夜间施工增加费 | 项 | 1
8 | 031401B17001 | 检验试验配合费 | 项 | 1
9 | 031401B18001 | 工程定位复测、场地清理费 | 项 | 1
10 | 031401B19001 | 成品保护费 | 项 | 1
11 | 031401B20001 | 二次搬运费 | 项 | 1
12 | 031401B21001 | 临时停水、停电费 | 项 | 1
13 | 031401B22001 | 施工与生产同时进行增加费 | 项 | 1
14 | 031401B23001 | 在有害身体健康的环境中施工降效增加费 | 项 | 1
15 | 031401B24001 | 系统调试 | 项 | 1
小计

## 表1-12 其他项目清单与计价表
其他项目清单与计价表
工程名称：小安舍东区、西区串改并改造工程-安装工程 |  |  |  |  | 第 1 页 共 1 页
标段名称：
序号 | 项目名称 | 暂估金额（元） | 结算金额（元） | 调整金额±（元） |  | 备注
1 | 暂列金额
2 | 专业工程暂估价
3 | 计日工
4 | 总承包服务费
5 | 合同中约定的其他项目
合 计

## 表1-13 暂列金额明细表
暂列金额明细表
工程名称：小安舍东区、西区串改并改造工程-安装工程 |  |  | 第 1 页 共 1 页
标段名称：
序号 | 项目名称 | 暂定金额（元） |  | 备注
合计

## 表1-18 主要材料、设备明细表
主要材料、设备明细表
工程名称：小安舍东区、西区串改并改造工程-安装工程 | [5 empty] | 第 1 页 共 1 页
标段名称：
序号 | 编码 | 名称 | 规格型号 | 单位 | 数量 |  | 单价 （元） | 合价 （元） | 备注