## 封面1 工程量清单
水泵节能改造工程（一标段）
工 程 量 清 单
| 招 标 人： |  | 石家庄市供热集团天启热能有限公司
(单位公章)
| 编 制 时 间： |  | 2026 年 08 月 25 日

## 扉页1 工程量清单
| 工程名称: |  | 水泵节能改造工程（一标段）
标段名称:
工程量清单
招 标 人： |  | 石家庄市供热集团天启热能有限公司 |  |  | 法定代表人 或委托代理人：
|  | (单位公章) |  |  |  |  | (签字或盖章)
工 程 造 价 咨 询 人： |  |  |  |  | 法定代表人 或委托代理人：
|  | (单位公章) |  |  |  |  | (签字或盖章)
编 制 人： |  |  |  |  | 审 核 人：
|  | (注册造价工程师签字及盖章) |  |  |  | (一级注册造价工程师签字及盖章)
|  | 编制时间： |  | 2026 年 08 月 25 日

## 表1-7 单项工程费汇总表
单项工程费汇总表
工程名称：水泵节能改造工程（一标段） |  |  |  | 第 1 页 共 1 页
标段名称：
序号 | 名称 | 金额（元） |  |  | 其中安全生产文明施工费（元）
|  | 含税 | 不含税 |  | 含税 | 不含税
1 | 水泵节能改造工程 合计
1.1 | 一标段 合计
/ | 合 计

## 表1-8 单位工程费汇总表【一标段】
单位工程费汇总表
工程名称：水泵节能改造工程一标段 | [5 empty] | 第 1 页 共 1 页
标段名称：
序号 | 名 称 | 计算基数 | 费率 (%) | 金额 (元) | 其中：（元）
[5 empty] | 人工费 |  | 材料费 | 机械费
1.1 | 分部分项工程量清单计价合计 | / | /
A | 发包人提供材料（不计入工程总价） | / | / |  | / |  | / | /
1.2 | 措施项目清单计价合计 | 1.2.1+1.2.2+1.2.3 | /
1.2.1 | 单价措施项目工程量清单计价合计 | / | /
1.2.2 | 安全生产文明施工费 | 1.1+A+1.2.1+1.2.3 | / |  | / |  | / | /
1.2.3 | 其他总价措施项目清单计价合计 | / | /
1.3 | 其他项目清单计价合计 | 1.3.1+1.3.2+1.3.3+1.3.4+1.3.5 | / |  | / |  | / | /
1.3.1 | 其中：暂列金额 | / | / |  | / |  | / | /
1.3.2 | 其中：专业工程暂估价 | / | / |  | / |  | / | /
1.3.3 | 其中：计日工 | / | / |  | / |  | / | /
1.3.4 | 其中：总承包服务费 | / | / |  | / |  | / | /
1.3.5 | 其中：合同中约定的其他项目 | / | / |  | / |  | / | /
B | 其他项目清单计价合计（不含专业工程暂估价） | 1.3.1+1.3.3+1.3.4+1.3.5 | / |  | / |  | / | /
1.4 | 增值税 | 1.1+1.2+B | 9 |  | / |  | / | /
/ | 合 计 | / | /

## 表1-9 分部分项工程量清单与计价表【一标段】
分部分项工程量清单与计价表
工程名称：水泵节能改造工程一标段 | [5 empty] | 第 1 页 共 24 页
标段名称：
序号 | 项目编码 | 项目名称 | 项目特征 | 计量 单位 | 工程 数量 |  | 金额（元）
[7 empty] | 综合单价 | 合价
天启供热泵房
运河桥二区站
1 | 030109001001 | 旧泵拆除 | 1、名称：旧泵拆除 2、规格型号：15KW、100t/h、33m | 台 | 1
2 | 031002008003 | 软接头 | 1、名称：橡胶软接头拆除 2、规格型号：DN100 | 个 | 2
3 | 031002001001 | 变径管拆除 | 1、名称：变径管拆除 2、规格型号：DN100 | 个 | 2
4 | 030109001002 | 新泵安装 | 1、名称：水泵安装 2、规格型号：125KQLE138-24-15/2 | 台 | 1
5 | 031002008002 | 软接头 | 1、名称：橡胶软接头 2、规格型号：DN125 | 个 | 2
6 | 031002001002 | 变径管及法兰安装 | 1、名称：碳钢大小头及法兰 2、规格型号：DN125 | 个 | 2
7 | 030407001001 | 水泵接线 | 1、名称：水泵接线 | 台 | 1
8 | 030412004001 | 配线 | 1、名称：控制电缆敷设 2、规格型号：RVVP-8*1.0 | m | 30
9 | 031202002001 | 焊缝及管道防腐 | 1、名称：管道及焊缝防腐 2、做法：除轻绣，防锈漆两遍 | m | 2
10 | 031208002001 | 管道保温 | 1、名称：管道保温 2、规格型号：岩棉管壳 | m3 | 0.05
11 | 031208007002 | 防潮层、保护层 | 1、名称：管道外保护壳 2、规格型号：0.5mm镀锌铁皮 | m2 | 2
12 | 030410011001 | 接地跨接 | 1、名称：水泵接地 | 处 | 1
13 | 031301005004 | 支/吊架、基础型钢 | 1、名称：管道及控制柜基础 2、规格型号：型钢、角钢 | kg | 30
北方大厦站
14 | 030109001003 | 旧泵拆除 | 1、名称：旧泵拆除 2、规格型号：5.5kw、7t、28m、11.1A | 台 | 1
本页小计
分部分项工程量清单与计价表
工程名称：水泵节能改造工程一标段 | [5 empty] | 第 2 页 共 24 页
标段名称：
序号 | 项目编码 | 项目名称 | 项目特征 | 计量 单位 | 工程 数量 |  | 金额（元）
[7 empty] | 综合单价 | 合价
15 | 031002008004 | 软接头 | 1、名称：橡胶软接头拆除 2、规格型号：DN80 | 个 | 2
16 | 030109001004 | 新泵安装 | 1、名称：新泵安装 2、规格型号：80KQLE40-24-4/2 | 台 | 1
17 | 031002008005 | 软接头 | 1、名称：橡胶软接头安装 2、规格型号：DN80 | 个 | 2
18 | 030407001002 | 水泵接线 | 1、名称：水泵接线（含调试） | 台 | 1
19 | 030412004002 | 配线 | 1、名称：控制电缆敷设 2、规格型号：RVVP-8*1.0 | m | 30
20 | 031202002002 | 焊缝及管道防腐 | 1、名称：管道及焊缝防腐 2、做法：除轻绣，防锈漆两遍 | m | 2
21 | 031208002031 | 管道保温 | 1、名称：管道保温 2、规格型号：岩棉管壳 | m3 | 0.1
22 | 031208007030 | 防潮层、保护层 | 1、名称：管道外保护壳 2、规格型号：0.5mm镀锌铁皮 | m2 | 2
23 | 030410011020 | 接地跨接 | 1、名称：水泵接地 | 处 | 1
24 | 031301005027 | 支/吊架、基础型钢 | 1、名称：管道及控制柜基础 2、规格型号：型钢、角钢 | kg | 30
胸科站
25 | 030109001005 | 旧泵拆除 | 1、名称：旧泵拆除 2、规格型号：11kw、91t、27m、21.3A | 台 | 1
26 | 031002008006 | 软接头 | 1、名称：橡胶软接头拆除 2、规格型号：DN100 | 个 | 2
27 | 030109001006 | 新泵安装 | 1、名称：新泵安装 2、规格型号：100KQLE70-26-7.5/2 | 台 | 1
28 | 031002008007 | 软接头 | 1、名称：橡胶软接头安装 2、规格型号：DN100 | 个 | 2
29 | 030407001003 | 水泵接线 | 1、名称：水泵接线（含调试） | 台 | 1
本页小计
分部分项工程量清单与计价表
工程名称：水泵节能改造工程一标段 | [5 empty] | 第 3 页 共 24 页
标段名称：
序号 | 项目编码 | 项目名称 | 项目特征 | 计量 单位 | 工程 数量 |  | 金额（元）
[7 empty] | 综合单价 | 合价
30 | 030412004003 | 配线 | 1、名称：控制电缆敷设 2、规格型号：RVVP-8*1.0 | m | 30
31 | 031202002027 | 焊缝及管道防腐 | 1、名称：管道及焊缝防腐 2、做法：除轻绣，防锈漆两遍 | m | 2
32 | 030410011021 | 接地跨接 | 1、名称：水泵接地 | 处 | 1
33 | 031208002032 | 管道保温 | 1、名称：管道保温 2、规格型号：岩棉管壳 | m3 | 0.1
34 | 031208007031 | 防潮层、保护层 | 1、名称：管道外保护壳 2、规格型号：0.5mm镀锌铁皮 | m2 | 2
35 | 031301005028 | 支/吊架、基础型钢 | 1、名称：管道及控制柜基础 2、规格型号：型钢、角钢 | kg | 30
工行站
36 | 030109001007 | 旧泵拆除 | 1、名称：旧泵拆除 2、规格型号：22KW、160t、32m、41A | 台 | 1
37 | 031002008008 | 软接头 | 1、名称：橡胶软接头拆除 2、规格型号：DN125 | 个 | 2
38 | 031002001003 | 变径管拆除 | 1、名称：变径管拆除 2、规格型号：DN150 | 个 | 2
39 | 030109001008 | 新泵安装 | 1、名称：新泵安装 2、规格型号：125KQLE138-24-15/2 | 台 | 1
40 | 031002008009 | 软接头 | 1、名称：橡胶软接头安装 2、规格型号：DN125 | 个 | 2
41 | 031002001004 | 变径管及法兰安装 | 1、名称：变径管及法兰安装 2、规格型号：DN125 | 个 | 2
42 | 030407001004 | 水泵接线 | 1、名称：水泵接线（含调试） | 台 | 1
43 | 030412004004 | 配线 | 1、名称：控制电缆敷设 2、规格型号：RVVP-8*1.0 | m | 30
本页小计
分部分项工程量清单与计价表
工程名称：水泵节能改造工程一标段 | [5 empty] | 第 4 页 共 24 页
标段名称：
序号 | 项目编码 | 项目名称 | 项目特征 | 计量 单位 | 工程 数量 |  | 金额（元）
[7 empty] | 综合单价 | 合价
44 | 031202002004 | 焊缝及管道防腐 | 1、名称：管道及焊缝防腐 2、做法：除轻绣，防锈漆两遍 | m | 2
45 | 031208002033 | 管道保温 | 1、名称：管道保温 2、规格型号：岩棉管壳 | m3 | 0.1
46 | 031208007032 | 防潮层、保护层 | 1、名称：管道外保护壳 2、规格型号：0.5mm镀锌铁皮 | m2 | 2
47 | 030410011004 | 接地跨接 | 1、名称：水泵接地 | 处 | 1
48 | 031301005007 | 支/吊架、基础型钢 | 1、名称：管道及控制柜基础 2、规格型号：型钢、角钢 | kg | 35
东兆通站
49 | 030109001009 | 旧泵拆除 | 1、名称：旧泵拆除 2、规格型号：22KW、187t、28m、43.2A | 台 | 1
50 | 031002008010 | 软接头 | 1、名称：橡胶软接头拆除 2、规格型号：DN150 | 个 | 2
51 | 031002001005 | 变径管拆除 | 1、名称：变径管拆除 2、规格型号：DN150 | 个 | 2
52 | 030109001010 | 新泵安装 | 1、名称：新泵安装 2、规格型号：125KQLE150-28-18.5/2 | 台 | 1
53 | 031002008011 | 软接头 | 1、名称：橡胶软接头安装 2、规格型号：DN125 | 个 | 2
54 | 031002001006 | 变径管及法兰安装 | 1、名称：变径管及法兰安装 2、规格型号：DN125 | 个 | 2
55 | 030407001005 | 水泵接线 | 1、名称：水泵接线（含调试） | 台 | 1
56 | 030412004005 | 配线 | 1、名称：控制电缆敷设 2、规格型号：RVVP-8*1.0 | m | 30
57 | 031202002005 | 焊缝及管道防腐 | 1、名称：管道及焊缝防腐 2、做法：除轻绣，防锈漆两遍 | m | 1.5
58 | 031208002034 | 管道保温 | 1、名称：管道保温 2、规格型号：岩棉管壳 | m3 | 0.1
本页小计
分部分项工程量清单与计价表
工程名称：水泵节能改造工程一标段 | [5 empty] | 第 5 页 共 24 页
标段名称：
序号 | 项目编码 | 项目名称 | 项目特征 | 计量 单位 | 工程 数量 |  | 金额（元）
[7 empty] | 综合单价 | 合价
59 | 031208007033 | 防潮层、保护层 | 1、名称：管道外保护壳 2、规格型号：0.5mm镀锌铁皮 | m2 | 2
60 | 030410011005 | 接地跨接 | 1、名称：水泵接地 | 处 | 1
61 | 031301005008 | 支/吊架、基础型钢 | 1、名称：管道及控制柜基础 2、规格型号：型钢、角钢 | kg | 50
天骥站
62 | 030109001013 | 旧泵拆除 | 1、名称：旧泵拆除 2、规格型号：22KW、160t、32m、41A | 台 | 2
63 | 031002008014 | 软接头 | 1、名称：橡胶软接头拆除 2、规格型号：DN125 | 个 | 4
64 | 031002001009 | 变径管拆除 | 1、名称：变径管拆除 2、规格型号：DN125 | 个 | 4
65 | 030109001014 | 新泵安装 | 1、名称：新泵安装 2、规格型号：125KQLE150-28-18.5/2 | 台 | 2
66 | 031002008015 | 软接头 | 1、名称：橡胶软接头安装 2、规格型号：DN125 | 个 | 4
67 | 031002001010 | 变径管及法兰安装 | 1、名称：变径管及法兰安装 2、规格型号：DN125 | 个 | 4
68 | 030407001007 | 水泵接线 | 1、名称：水泵接线（含调试） | 台 | 2
69 | 030412004006 | 配线 | 1、名称：控制电缆敷设 2、规格型号：RVVP-8*1.0 | m | 60
70 | 031202002006 | 焊缝及管道防腐 | 1、名称：管道及焊缝防腐 2、做法：除轻绣，防锈漆两遍 | m | 5
71 | 030410011006 | 接地跨接 | 1、名称：水泵接地 | 处 | 1
72 | 031208002035 | 管道保温 | 1、名称：管道保温 2、规格型号：岩棉管壳 | m3 | 0.2
73 | 031208007034 | 防潮层、保护层 | 1、名称：管道外保护壳 2、规格型号：0.5mm镀锌铁皮 | m2 | 4
本页小计
分部分项工程量清单与计价表
工程名称：水泵节能改造工程一标段 | [5 empty] | 第 6 页 共 24 页
标段名称：
序号 | 项目编码 | 项目名称 | 项目特征 | 计量 单位 | 工程 数量 |  | 金额（元）
[7 empty] | 综合单价 | 合价
74 | 031301005009 | 支/吊架、基础型钢 | 1、名称：管道及控制柜基础 2、规格型号：型钢、角钢 | kg | 50
御景东城站
75 | 030109001011 | 旧泵拆除 | 1、名称：旧泵拆除 2、规格型号：45KW、320t、32m、84.4A | 台 | 1
76 | 031002008012 | 软接头 | 1、名称：橡胶软接头拆除 2、规格型号：DN200 | 个 | 2
77 | 031002001007 | 变径管拆除 | 1、名称：变径管拆除 2、规格型号：DN200 | 个 | 2
78 | 030109001012 | 新泵安装 | 1、名称：新泵安装 2、规格型号：150KQLE240-32-30/4 | 台 | 1
79 | 031002008013 | 软接头 | 1、名称：橡胶软接头安装 2、规格型号：DN150 | 个 | 2
80 | 031002001008 | 变径管及法兰安装 | 1、名称：变径管及法兰安装 2、规格型号：DN150 | 个 | 2
81 | 030407001006 | 水泵接线 | 1、名称：水泵接线（含调试） | 台 | 1
82 | 030412004007 | 配线 | 1、名称：控制电缆敷设 2、规格型号：RVVP-8*1.0 | m | 30
83 | 031202002007 | 焊缝及管道防腐 | 1、名称：管道及焊缝防腐 2、做法：除轻绣，防锈漆两遍 | m | 2
84 | 030410011007 | 接地跨接 | 1、名称：水泵接地 | 处 | 1
85 | 031208002036 | 管道保温 | 1、名称：管道保温 2、规格型号：岩棉管壳 | m3 | 0.1
86 | 031208007035 | 防潮层、保护层 | 1、名称：管道外保护壳 2、规格型号：0.5mm镀锌铁皮 | m2 | 2
87 | 031301005010 | 支/吊架、基础型钢 | 1、名称：管道及控制柜基础 2、规格型号：型钢、角钢 | kg | 35
凌透花园站
本页小计
分部分项工程量清单与计价表
工程名称：水泵节能改造工程一标段 | [5 empty] | 第 7 页 共 24 页
标段名称：
序号 | 项目编码 | 项目名称 | 项目特征 | 计量 单位 | 工程 数量 |  | 金额（元）
[7 empty] | 综合单价 | 合价
88 | 030109001015 | 旧泵拆除 | 1、名称：旧泵拆除 2、规格型号：55KW、400t、32m 104A | 台 | 1
89 | 031002008016 | 软接头 | 1、名称：橡胶软接头拆除 2、规格型号：DN200 | 个 | 2
90 | 030109001016 | 新泵安装 | 1、名称：新泵安装 2、规格型号：200KQWE440-32-55/4 | 台 | 1
91 | 031002008017 | 软接头 | 1、名称：橡胶软接头安装 2、规格型号：DN200 | 个 | 2
92 | 030407001008 | 水泵接线 | 1、名称：水泵接线（含调试） | 台 | 1
93 | 030412004008 | 配线 | 1、名称：控制电缆敷设 2、规格型号：RVVP-8*1.0 | m | 30
94 | 031202002008 | 焊缝及管道防腐 | 1、名称：管道及焊缝防腐 2、做法：除轻绣，防锈漆两遍，环氧富锌漆两遍 | m | 2
95 | 030410011008 | 接地跨接 | 1、名称：水泵接地 | 处 | 1
96 | 031208002037 | 管道保温 | 1、名称：管道保温 2、规格型号：岩棉管壳 | m3 | 0.1
97 | 031208007036 | 防潮层、保护层 | 1、名称：管道外保护壳 2、规格型号：0.5mm镀锌铁皮 | m2 | 2
98 | 031301005011 | 支/吊架、基础型钢 | 1、名称：管道及控制柜基础 2、规格型号：型钢、角钢 | kg | 50
北城国际C区
99 | 030109001068 | 旧泵拆除 | 1、名称：旧泵拆除 2、规格型号：30KW、240t、28M、56.6A | 台 | 1
100 | 030109001070 | 旧泵拆除 | 1、名称：旧泵拆除 2、规格型号：18.5kw、160t、28m、35.3A | 台 | 1
101 | 030109001071 | 旧泵拆除 | 1、名称：旧泵拆除 2、规格型号：22kw、186t、28m、41.8A | 台 | 1
本页小计
分部分项工程量清单与计价表
工程名称：水泵节能改造工程一标段 | [5 empty] | 第 8 页 共 24 页
标段名称：
序号 | 项目编码 | 项目名称 | 项目特征 | 计量 单位 | 工程 数量 |  | 金额（元）
[7 empty] | 综合单价 | 合价
102 | 031002008087 | 软接头 | 1、名称：橡胶软接头拆除 2、规格型号：DN125 | 个 | 8
103 | 031002008089 | 软接头 | 1、名称：橡胶软接头拆除 2、规格型号：DN150 | 个 | 2
104 | 031002001032 | 变径管拆除 | 1、名称：变径管拆除 2、规格型号：DN125 | 个 | 2
105 | 030109001069 | 新泵安装 | 1、名称：新泵安装 2、规格型号：200KQLE245-24-22/4 | 台 | 2
106 | 030109001072 | 新泵安装 | 1、名称：新泵安装 2、规格型号：125KQLE138-24-15/2 | 台 | 2
107 | 030109001073 | 新泵安装 | 1、名称：新泵安装 2、规格型号：125KQLE200-31-22/2 | 台 | 1
108 | 031002008090 | 软接头 | 1、名称：橡胶软接头安装 2、规格型号：DN200 | 个 | 2
109 | 031002001034 | 变径管及法兰安装 | 1、名称：变径管及法兰安装 2、规格型号：DN200 | 个 | 4
110 | 031002008088 | 软接头 | 1、名称：橡胶软接头安装 2、规格型号：DN125 | 个 | 6
111 | 030407001028 | 水泵接线 | 1、名称：水泵接线（含调试） | 台 | 5
112 | 030412004028 | 配线 | 1、名称：控制电缆敷设 2、规格型号：RVVP-8*1.0 | m | 90
113 | 031202002030 | 焊缝及管道防腐 | 1、名称：管道及焊缝防腐 2、做法：除轻绣，防锈漆两遍 | m | 5
114 | 030410011024 | 接地跨接 | 1、名称：水泵接地 | 处 | 1
115 | 031208002056 | 管道保温 | 1、名称：管道保温 2、规格型号：岩棉管壳 | m3 | 0.2
116 | 031208007037 | 防潮层、保护层 | 1、名称：管道外保护壳 2、规格型号：0.5mm镀锌铁皮 | m2 | 4
本页小计
分部分项工程量清单与计价表
工程名称：水泵节能改造工程一标段 | [5 empty] | 第 9 页 共 24 页
标段名称：
序号 | 项目编码 | 项目名称 | 项目特征 | 计量 单位 | 工程 数量 |  | 金额（元）
[7 empty] | 综合单价 | 合价
117 | 031301005031 | 支/吊架、基础型钢 | 1、名称：管道及控制柜基础 2、规格型号：型钢、角钢 | kg | 150
水木青城站
118 | 030109001021 | 旧泵拆除 | 1、名称：旧泵拆除 2、规格型号：75KW、500t、26m、136A | 台 | 2
119 | 031002008059 | 软接头 | 1、名称：橡胶软接头拆除 2、规格型号：DN250 | 个 | 2
120 | 031002001023 | 变径管拆除 | 1、名称：变径管拆除 2、规格型号：DN250 | 个 | 2
121 | 030109001022 | 新泵安装 | 1、名称：新泵安装 2、规格型号：200KQLE360-28-37/4 | 台 | 2
122 | 031002008023 | 软接头 | 1、名称：橡胶软接头安装 2、规格型号：DN200 | 个 | 4
123 | 031002001012 | 变径管及法兰安装 | 1、名称：变径管及法兰安装 2、规格型号：DN200 | 个 | 4
124 | 030407001010 | 水泵接线 | 1、名称：水泵接线（含调试） | 台 | 2
125 | 030412004010 | 配线 | 1、名称：控制电缆敷设 2、规格型号：RVVP-8*1.0 | m | 60
126 | 031202002010 | 焊缝及管道防腐 | 1、名称：管道及焊缝防腐 2、做法：除轻绣，防锈漆两遍 | m | 6
127 | 030410011011 | 接地跨接 | 1、名称：水泵接地 | 处 | 2
128 | 031208002040 | 管道保温 | 1、名称：管道保温 2、规格型号：岩棉管壳 | m3 | 0.2
129 | 031208007038 | 防潮层、保护层 | 1、名称：管道外保护壳 2、规格型号：0.5mm镀锌铁皮 | m2 | 4
130 | 031301005014 | 支/吊架、基础型钢 | 1、名称：管道及控制柜基础 2、规格型号：型钢、角钢 | kg | 80
北城国际B2区站
本页小计
分部分项工程量清单与计价表
工程名称：水泵节能改造工程一标段 | [5 empty] | 第 10 页 共 24 页
标段名称：
序号 | 项目编码 | 项目名称 | 项目特征 | 计量 单位 | 工程 数量 |  | 金额（元）
[7 empty] | 综合单价 | 合价
131 | 030109001027 | 旧泵拆除 | 1、名称：旧泵拆除 2、规格型号：15KW、100t、33m | 台 | 1
132 | 031002008060 | 软接头 | 1、名称：橡胶软接头拆除 2、规格型号：DN100 | 个 | 2
133 | 031002001024 | 变径管拆除 | 1、名称：变径管拆除 2、规格型号：DN100 | 个 | 2
134 | 030109001028 | 新泵安装 | 1、名称：新泵安装 2、规格型号：125KQLE150-28-18.5/2 | 台 | 1
135 | 031002008030 | 软接头 | 1、名称：橡胶软接头安装 2、规格型号：DN125 | 个 | 2
136 | 031002001016 | 变径管及法兰安装 | 1、名称：变径管及法兰安装 2、规格型号：DN125 | 个 | 2
137 | 030407001012 | 水泵接线 | 1、名称：水泵接线（含调试） | 台 | 1
138 | 030412004011 | 配线 | 1、名称：控制电缆敷设 2、规格型号：RVVP-8*1.0 | m | 30
139 | 031202002011 | 焊缝及管道防腐 | 1、名称：管道及焊缝防腐 2、做法：除轻绣，防锈漆两遍 | m | 5
140 | 031208002041 | 管道保温 | 1、名称：管道保温 2、规格型号：岩棉管壳 | m3 | 0.1
141 | 031208007039 | 防潮层、保护层 | 1、名称：管道外保护壳 2、规格型号：0.5mm镀锌铁皮 | m2 | 2
142 | 030410011012 | 接地跨接 | 1、名称：水泵接地 | 处 | 1
143 | 031301005015 | 支/吊架、基础型钢 | 1、名称：管道及控制柜基础 2、规格型号：型钢、角钢 | kg | 30
国风国润园站
144 | 030109001023 | 旧泵拆除 | 1、名称：旧泵拆除 2、规格型号：37KW，300t、31m、69.6A | 台 | 1
145 | 030109001024 | 旧泵拆除 | 1、名称：旧泵拆除 2、规格型号：22KW，160t、32m | 台 | 1
本页小计
分部分项工程量清单与计价表
工程名称：水泵节能改造工程一标段 | [5 empty] | 第 11 页 共 24 页
标段名称：
序号 | 项目编码 | 项目名称 | 项目特征 | 计量 单位 | 工程 数量 |  | 金额（元）
[7 empty] | 综合单价 | 合价
146 | 031002008063 | 软接头 | 1、名称：橡胶软接头拆除 2、规格型号：DN200 | 个 | 2
147 | 031002008062 | 软接头 | 1、名称：橡胶软接头拆除 2、规格型号：DN125 | 个 | 2
148 | 031002001025 | 变径管拆除 | 1、名称：变径管拆除 2、规格型号：DN200 | 个 | 2
149 | 031002001026 | 变径管拆除 | 1、名称：变径管拆除 2、规格型号：DN125 | 个 | 2
150 | 030109001025 | 新泵安装 | 1、名称：新泵安装 2、规格型号：150KQL200-28-22/4 | 台 | 1
151 | 030109001026 | 新泵安装 | 1、名称：新泵安装 2、规格型号：125KQL150-28-18.5/2 | 台 | 1
152 | 031002008026 | 软接头 | 1、名称：橡胶软接头安装 2、规格型号：DN125 | 个 | 2
153 | 031002008027 | 软接头 | 1、名称：橡胶软接头安装 2、规格型号：DN100 | 个 | 2
154 | 031002001014 | 变径管及法兰安装 | 1、名称：变径管及法兰安装 2、规格型号：DN150 | 个 | 2
155 | 031002001027 | 变径管及法兰安装 | 1、名称：变径管及法兰安装 2、规格型号：DN150 | 个 | 2
156 | 030407001011 | 水泵接线 | 1、名称：水泵接线（含调试） | 台 | 2
157 | 030412004012 | 配线 | 1、名称：控制电缆敷设 2、规格型号：RVVP-8*1.0 | m | 40
158 | 031202002012 | 焊缝及管道防腐 | 1、名称：管道及焊缝防腐 2、做法：除轻绣，防锈漆两遍 | m | 1
159 | 031208002042 | 管道保温 | 1、名称：管道保温 2、规格型号：岩棉管壳 | m3 | 0.1
160 | 031208007040 | 防潮层、保护层 | 1、名称：管道外保护壳 2、规格型号：0.5mm镀锌铁皮 | m2 | 0.5
161 | 030410011013 | 接地跨接 | 1、名称：水泵接地 | 处 | 1
本页小计
分部分项工程量清单与计价表
工程名称：水泵节能改造工程一标段 | [5 empty] | 第 12 页 共 24 页
标段名称：
序号 | 项目编码 | 项目名称 | 项目特征 | 计量 单位 | 工程 数量 |  | 金额（元）
[7 empty] | 综合单价 | 合价
162 | 031301005016 | 支/吊架、基础型钢 | 1、名称：管道及控制柜基础 2、规格型号：型钢、角钢 | kg | 20
美迪亚
163 | 030109001029 | 旧泵拆除 | 1、名称：旧泵拆除 | 台 | 3
164 | 031002008064 | 软接头 | 1、名称：橡胶软接头拆除 2、规格型号：DN80 | 个 | 6
165 | 030109001030 | 新泵安装 | 1、名称：新泵安装 2、规格型号：80KQLE50-32-7.5/2 | 台 | 1
166 | 030109001031 | 新泵安装 | 1、名称：新泵安装 2、规格型号：100KQLE75-32-11/2 | 台 | 1
167 | 030109001032 | 新泵安装 | 1、名称：新泵安装 2、规格型号：80KQLE47-28-5.5/2 | 台 | 1
168 | 031002008032 | 软接头 | 1、名称：橡胶软接头安装 2、规格型号：DN80 | 个 | 6
169 | 030407001013 | 水泵接线 | 1、名称：水泵接线（含调试） | 台 | 3
170 | 030412004013 | 配线 | 1、名称：控制电缆敷设 2、规格型号：RVVP-8*1.0 | m | 90
171 | 031202002013 | 焊缝及管道防腐 | 1、名称：管道及焊缝防腐 2、做法：除轻绣，防锈漆两遍 | m | 3
172 | 030410011014 | 接地跨接 | 1、名称：水泵接地 | 处 | 3
173 | 031208002043 | 管道保温 | 1、名称：管道保温 2、规格型号：岩棉管壳 | m3 | 0.1
174 | 031208007041 | 防潮层、保护层 | 1、名称：管道外保护壳 2、规格型号：0.5mm镀锌铁皮 | m2 | 2
175 | 031301005017 | 支/吊架、基础型钢 | 1、名称：管道及控制柜基础 2、规格型号：型钢、角钢 | kg | 30
明月
本页小计
分部分项工程量清单与计价表
工程名称：水泵节能改造工程一标段 | [5 empty] | 第 13 页 共 24 页
标段名称：
序号 | 项目编码 | 项目名称 | 项目特征 | 计量 单位 | 工程 数量 |  | 金额（元）
[7 empty] | 综合单价 | 合价
176 | 030109001033 | 旧泵拆除 | 1、名称：旧泵拆除 2、规格型号：7.5KW、50t/h、32m | 台 | 1
177 | 031002008065 | 软接头 | 1、名称：橡胶软接头拆除 2、规格型号：DN80 | 个 | 2
178 | 030109001034 | 新泵安装 | 1、名称：新泵安装 2、规格型号：80KQLE50-32-7.5/2 | 台 | 1
179 | 031002008034 | 软接头 | 1、名称：橡胶软接头安装 2、规格型号：DN80 | 个 | 2
180 | 030407001014 | 水泵接线 | 1、名称：水泵接线（含调试） | 台 | 1
181 | 030412004014 | 配线 | 1、名称：控制电缆敷设 2、规格型号：RVVP-8*1.0 | m | 30
182 | 031202002014 | 焊缝及管道防腐 | 1、名称：管道及焊缝防腐 2、做法：除轻绣，防锈漆两遍 | m | 5
183 | 030410011015 | 接地跨接 | 1、名称：水泵接地 | 处 | 1
184 | 031208002044 | 管道保温 | 1、名称：管道保温 2、规格型号：岩棉管壳 | m3 | 0.1
185 | 031208007042 | 防潮层、保护层 | 1、名称：管道外保护壳 2、规格型号：0.5mm镀锌铁皮 | m2 | 2
186 | 031301005018 | 支/吊架、基础型钢 | 1、名称：管道及控制柜基础 2、规格型号：型钢、角钢 | kg | 20
铁路60
187 | 030109001035 | 旧泵拆除 | 1、名称：旧泵拆除 2、规格型号：SLW150-125-315/4 | 台 | 1
188 | 031002008066 | 软接头 | 1、名称：橡胶软接头拆除 2、规格型号：DN150 | 个 | 2
189 | 031002001028 | 变径管拆除 | 1、名称：变径管拆除 2、规格型号：DN150 | 个 | 2
190 | 030109001036 | 新泵安装 | 1、名称：新泵安装 2、规格型号：200KQLE280-28-30/4 | 台 | 1
本页小计
分部分项工程量清单与计价表
工程名称：水泵节能改造工程一标段 | [5 empty] | 第 14 页 共 24 页
标段名称：
序号 | 项目编码 | 项目名称 | 项目特征 | 计量 单位 | 工程 数量 |  | 金额（元）
[7 empty] | 综合单价 | 合价
191 | 031002008036 | 软接头 | 1、名称：橡胶软接头安装 2、规格型号：DN200 | 个 | 2
192 | 031002001018 | 变径管及法兰安装 | 1、名称：变径管及法兰安装 2、规格型号：DN200 | 个 | 2
193 | 030407001015 | 水泵接线 | 1、名称：水泵接线（含调试） | 台 | 1
194 | 030412004015 | 配线 | 1、名称：控制电缆敷设 2、规格型号：RVVP-8*1.0 | m | 30
195 | 031202002015 | 焊缝及管道防腐 | 1、名称：管道及焊缝防腐 2、做法：除轻绣，防锈漆两遍 | m | 2
196 | 031208002045 | 管道保温 | 1、名称：管道保温 2、规格型号：岩棉管壳 | m3 | 0.1
197 | 031208007043 | 防潮层、保护层 | 1、名称：管道外保护壳 2、规格型号：0.5mm镀锌铁皮 | m2 | 2
198 | 030410011016 | 接地跨接 | 1、名称：水泵接地 | 处 | 1
199 | 031301005019 | 支/吊架、基础型钢 | 1、名称：管道及控制柜基础 2、规格型号：型钢、角钢 | kg | 20
高和化工宿舍锅炉房
200 | 030109001037 | 旧泵拆除 | 1、名称：旧泵拆除 2、规格型号：11KW、80t/h、30m、19A | 台 | 1
201 | 031002008067 | 软接头 | 1、名称：橡胶软接头拆除 2、规格型号：DN80 | 个 | 2
202 | 030109001038 | 新泵安装 | 1、名称：新泵安装 2、规格型号：100KQWE94-28-11/2 | 台 | 1
203 | 031002008038 | 软接头 | 1、名称：橡胶软接头安装 2、规格型号：DN100 | 个 | 2
204 | 030407001016 | 水泵接线 | 1、名称：水泵接线（含调试） | 台 | 1
本页小计
分部分项工程量清单与计价表
工程名称：水泵节能改造工程一标段 | [5 empty] | 第 15 页 共 24 页
标段名称：
序号 | 项目编码 | 项目名称 | 项目特征 | 计量 单位 | 工程 数量 |  | 金额（元）
[7 empty] | 综合单价 | 合价
205 | 030412004016 | 配线 | 1、名称：控制电缆敷设 2、规格型号：RVVP-8*1.0 | m | 30
206 | 031202002017 | 焊缝及管道防腐 | 1、名称：管道及焊缝防腐 2、做法：除轻绣，防锈漆两遍 | m | 5
207 | 031208002046 | 管道保温 | 1、名称：管道保温 2、规格型号：岩棉管壳 | m3 | 0.1
208 | 031208007044 | 防潮层、保护层 | 1、名称：管道外保护壳 2、规格型号：0.5mm镀锌铁皮 | m2 | 2
209 | 030410011017 | 接地跨接 | 1、名称：水泵接地 | 处 | 1
210 | 031301005020 | 支/吊架、基础型钢 | 1、名称：管道及控制柜基础 2、规格型号：型钢、角钢 | kg | 50
汇翠庭苑
211 | 030109001041 | 旧泵拆除 | 1、名称：旧泵拆除 | 台 | 3
212 | 031002008068 | 软接头 | 1、名称：橡胶软接头拆除 2、规格型号：DN80 | 个 | 6
213 | 030109001042 | 新泵安装 | 1、名称：新泵安装 2、规格型号：80KQLE47-28-5.5/2 | 台 | 1
214 | 030109001043 | 新泵安装 | 1、名称：新泵安装 2、规格型号：100KQLE94-28-11/2 | 台 | 1
215 | 030109001044 | 新泵安装 | 1、名称：新泵安装 2、规格型号：125KQLE150-28-18.5/2 | 台 | 1
216 | 031002008042 | 软接头 | 1、名称：橡胶软接头安装 2、规格型号：DN80 | 个 | 6
217 | 030407001017 | 水泵接线 | 1、名称：水泵接线（含调试） | 台 | 3
218 | 030412004017 | 配线 | 1、名称：控制电缆敷设 2、规格型号：RVVP-8*1.0 | m | 90
219 | 031202002018 | 焊缝及管道防腐 | 1、名称：管道及焊缝防腐 2、做法：除轻绣，防锈漆两遍 | m | 6
本页小计
分部分项工程量清单与计价表
工程名称：水泵节能改造工程一标段 | [5 empty] | 第 16 页 共 24 页
标段名称：
序号 | 项目编码 | 项目名称 | 项目特征 | 计量 单位 | 工程 数量 |  | 金额（元）
[7 empty] | 综合单价 | 合价
220 | 031208002047 | 管道保温 | 1、名称：管道保温 2、规格型号：岩棉管壳 | m3 | 0.1
221 | 031208007045 | 防潮层、保护层 | 1、名称：管道外保护壳 2、规格型号：0.5mm镀锌铁皮 | m2 | 2
222 | 030410011018 | 接地跨接 | 1、名称：水泵接地 | 处 | 3
223 | 031301005021 | 支/吊架、基础型钢 | 1、名称：管道及控制柜基础 2、规格型号：型钢、角钢 | kg | 66
东风小区
224 | 030109001045 | 旧泵拆除 | 1、名称：旧泵拆除 | 台 | 3
225 | 031002008069 | 软接头 | 1、名称：橡胶软接头拆除 2、规格型号：DN80 | 个 | 6
226 | 031002001029 | 变径管拆除 | 1、名称：变径管拆除 2、规格型号：DN80 | 个 | 6
227 | 030109001046 | 新泵安装 | 1、名称：新泵安装 2、规格型号：200KQLE280-28-30/4 | 台 | 1
228 | 030109001047 | 新泵安装 | 1、名称：新泵安装 2、规格型号：150KQLE200-28-22/4 | 台 | 2
229 | 031002008044 | 软接头 | 1、名称：橡胶软接头安装 2、规格型号：DN150 | 个 | 6
230 | 031002008070 | 软接头 | 1、名称：橡胶软接头安装 2、规格型号：DN200 | 个 | 6
231 | 030407001018 | 水泵接线 | 1、名称：水泵接线（含调试） | 台 | 3
232 | 030412004018 | 配线 | 1、名称：控制电缆敷设 2、规格型号：RVVP-8*1.0 | m | 90
233 | 031202002019 | 焊缝及管道防腐 | 1、名称：管道及焊缝防腐 2、做法：除轻绣，防锈漆两遍 | m | 5
234 | 030410011019 | 接地跨接 | 1、名称：水泵接地 | 处 | 3
235 | 031208002048 | 管道保温 | 1、名称：管道保温 2、规格型号：岩棉管壳 | m3 | 0.3
本页小计
分部分项工程量清单与计价表
工程名称：水泵节能改造工程一标段 | [5 empty] | 第 17 页 共 24 页
标段名称：
序号 | 项目编码 | 项目名称 | 项目特征 | 计量 单位 | 工程 数量 |  | 金额（元）
[7 empty] | 综合单价 | 合价
236 | 031208007046 | 防潮层、保护层 | 1、名称：管道外保护壳 2、规格型号：0.5mm镀锌铁皮 | m2 | 6
237 | 031301005022 | 支/吊架、基础型钢 | 1、名称：管道及控制柜基础 2、规格型号：型钢、角钢 | kg | 60
百汇小区
238 | 030109001066 | 旧泵拆除 | 1、名称：旧泵拆除 2、规格型号：11kw、91t、27m、21.3A | 台 | 1
239 | 031002008085 | 软接头 | 1、名称：橡胶软接头拆除 2、规格型号：DN100 | 个 | 2
240 | 030109001067 | 新泵安装 | 1、名称：新泵安装 2、规格型号：100KQLE115-34-15/2 | 台 | 1
241 | 031002008086 | 软接头 | 1、名称：橡胶软接头安装 2、规格型号：DN100 | 个 | 2
242 | 030407001027 | 水泵接线 | 1、名称：水泵接线（含调试） | 台 | 1
243 | 030412004027 | 配线 | 1、名称：控制电缆敷设 2、规格型号：RVVP-8*1.0 | m | 30
244 | 031202002029 | 焊缝及管道防腐 | 1、名称：管道及焊缝防腐 2、做法：除轻绣，防锈漆两遍 | m | 2
245 | 030410011023 | 接地跨接 | 1、名称：水泵接地 | 处 | 1
246 | 031208002055 | 管道保温 | 1、名称：管道保温 2、规格型号：岩棉管壳 | m3 | 0.2
247 | 031208007047 | 防潮层、保护层 | 1、名称：管道外保护壳 2、规格型号：0.5mm镀锌铁皮 | m2 | 2
248 | 031301005030 | 支/吊架、基础型钢 | 1、名称：管道及控制柜基础 2、规格型号：型钢、角钢 | kg | 28
良东
249 | 030109001040 | 旧泵拆除 | 1、名称：旧泵拆除 2、规格型号：SLW150-125-315/4 | 台 | 2
本页小计
分部分项工程量清单与计价表
工程名称：水泵节能改造工程一标段 | [5 empty] | 第 18 页 共 24 页
标段名称：
序号 | 项目编码 | 项目名称 | 项目特征 | 计量 单位 | 工程 数量 |  | 金额（元）
[7 empty] | 综合单价 | 合价
250 | 031002008039 | 软接头 | 1、名称：橡胶软接头拆除 2、规格型号：DN250 | 个 | 4
251 | 031002008040 | 止回阀拆除 | 1、名称：止回阀拆除 2、规格型号：DN250 | 个 | 4
252 | 031002001019 | 变径管拆除 | 1、名称：变径管拆除 2、规格型号：DN250 | 个 | 4
253 | 040501003001 | 钢管 | 1、名称：旁通管拆除 2、规格型号：DN300 | m | 2.5
254 | 030109001057 | 新泵安装（含机组组装） | 1、名称：高效机组安装 2、规格型号：GXS400-28（2）含机组分解组装 | 台 | 1
255 | 040501003003 | 钢管 | 1、名称：旁通管安装 2、规格型号：DN300 3、管道除轻绣，刷防锈漆两遍 | m | 2.5
256 | 030407001022 | 水泵接线 | 1、名称：水泵接线（含调试） | 台 | 2
257 | 040501003002 | 钢管 | 1、名称：止回阀支管段管道安装 2、规格型号：DN250 3、管道除轻绣，刷防锈漆两遍 | m | 1.5
258 | 031002009003 | 法兰 | 1、名称：法兰安装 2、规格型号：DN200 | 副 | 2
259 | 030412004022 | 配线 | 1、名称：控制电缆敷设 2、规格型号：RVVP-8*1.0 | m | 90
260 | 031208002049 | 管道保温 | 1、名称：管道保温 2、规格型号：岩棉管壳 | m3 | 0.5
261 | 031208007048 | 防潮层、保护层 | 1、名称：管道外保护壳 2、规格型号：0.5mm镀锌铁皮 | m2 | 5
262 | 031301005001 | 支/吊架、基础型钢 | 1、名称：管道及控制柜基础 2、规格型号：型钢、角钢 | kg | 60
263 | 030404014004 | 控制箱 | 1、名称：电控柜安装 | 台 | 1
尹泰
264 | 030109001056 | 旧泵拆除 | 1、名称：旧泵拆除 2、规格型号：SLW150-125-315/4 | 台 | 4
本页小计
分部分项工程量清单与计价表
工程名称：水泵节能改造工程一标段 | [5 empty] | 第 19 页 共 24 页
标段名称：
序号 | 项目编码 | 项目名称 | 项目特征 | 计量 单位 | 工程 数量 |  | 金额（元）
[7 empty] | 综合单价 | 合价
265 | 031002008080 | 软接头 | 1、名称：橡胶软接头拆除 2、规格型号：DN250 | 个 | 4
266 | 031002008081 | 止回阀拆除 | 1、名称：止回阀拆除 2、规格型号：DN250 | 个 | 4
267 | 031002001031 | 变径管拆除 | 1、名称：变径管拆除 2、规格型号：DN250 | 个 | 8
268 | 031002008053 | 闸阀拆除 | 1、名称：闸阀 2、规格型号：DN250 | 个 | 4
269 | 030109001058 | 新泵安装 | 1、名称：高效机组安装 2、规格型号：GXS1000-33（2）含机组分解组装 | 台 | 1
270 | 030109001074 | 新泵安装 | 1、名称：高效机组安装 2、规格型号：GXS400-28（2）含机组分解组装 | 台 | 1
271 | 030407001023 | 水泵接线 | 1、名称：水泵接线（含调试） | 台 | 4
272 | 031002008082 | 止回阀安装 | 1、名称：止回阀安装 2、规格型号：DN200 | 个 | 4
273 | 031002008083 | 软接安装 | 1、名称：金属软接安装 2、规格型号：DN200 | 个 | 4
274 | 031002008084 | 闸阀安装 | 1、名称：闸阀安装 2、规格型号：DN200 | 个 | 4
275 | 031002009004 | 法兰 | 1、名称：法兰安装 2、规格型号：DN200 | 副 | 4
276 | 030412004023 | 配线 | 1、名称：控制电缆敷设 2、规格型号：RVVP-8*1.0 | m | 240
277 | 031202002021 | 焊缝及管道防腐 | 1、名称：管道及焊缝防腐 2、做法：除轻绣，防锈漆两遍 | m | 5
278 | 031208002050 | 管道保温 | 1、名称：管道保温 2、规格型号：岩棉管壳 | m3 | 1
279 | 031208007049 | 防潮层、保护层 | 1、名称：管道外保护壳 2、规格型号：0.5mm镀锌铁皮 | m2 | 10
280 | 030404014002 | 控制箱 | 1、名称：电控柜安装 | 台 | 2
本页小计
分部分项工程量清单与计价表
工程名称：水泵节能改造工程一标段 | [5 empty] | 第 20 页 共 24 页
标段名称：
序号 | 项目编码 | 项目名称 | 项目特征 | 计量 单位 | 工程 数量 |  | 金额（元）
[7 empty] | 综合单价 | 合价
281 | 031301005002 | 支/吊架、基础型钢 | 1、名称：管道及控制柜基础 2、规格型号：型钢、角钢 | kg | 120
华源新村
282 | 030109001059 | 旧泵拆除 | 1、名称：旧泵拆除 | 台 | 2
283 | 031002008052 | 止回阀拆除 | 1、名称：止回阀拆除 2、规格型号：DN200 | 个 | 2
284 | 031002008075 | 软接拆除 | 1、名称：金属软接拆除 2、规格型号：DN200 | 个 | 2
285 | 031002008076 | 闸阀拆除 | 1、名称：闸阀拆除 2、规格型号：DN200 | 个 | 2
286 | 031002009001 | 法兰 | 1、名称：法兰拆除 2、规格型号：DN200 | 副 | 2
287 | 030109001060 | 新泵安装 | 1、名称：新泵安装 2、规格型号：200KQWE390-32-45/4 | 台 | 2
288 | 030407001024 | 水泵接线 | 1、名称：水泵接线（含调试） | 台 | 2
289 | 031002008077 | 止回阀安装 | 1、名称：止回阀安装 2、规格型号：DN200 | 个 | 2
290 | 031002008078 | 软接安装 | 1、名称：金属软接安装 2、规格型号：DN200 | 个 | 2
291 | 031002008079 | 闸阀安装 | 1、名称：闸阀安装 2、规格型号：DN200 | 个 | 2
292 | 031002009002 | 法兰 | 1、名称：法兰安装 2、规格型号：DN200 | 副 | 2
293 | 030412004024 | 配线 | 1、名称：控制电缆敷设 2、规格型号：RVVP-8*1.0 | m | 60
294 | 030404014003 | 控制箱 | 1、名称：电控柜安装 | 台 | 1
295 | 031301005003 | 支/吊架、基础型钢 | 1、名称：管道及控制柜基础 2、规格型号：型钢、角钢 | kg | 100
水晶园
296 | 030109001063 | 旧泵拆除 | 1、名称：旧泵拆除 | 台 | 3
297 | 031002008071 | 软接头 | 1、名称：橡胶软接头拆除 2、规格型号：DN80 | 个 | 6
本页小计
分部分项工程量清单与计价表
工程名称：水泵节能改造工程一标段 | [5 empty] | 第 21 页 共 24 页
标段名称：
序号 | 项目编码 | 项目名称 | 项目特征 | 计量 单位 | 工程 数量 |  | 金额（元）
[7 empty] | 综合单价 | 合价
298 | 031002001030 | 变径管拆除 | 1、名称：变径管拆除 2、规格型号：DN80 | 个 | 6
299 | 030109001064 | 新泵安装 | 1、名称：新泵安装 2、规格型号：125KQL150-28-18.5/2 | 台 | 1
300 | 030109001065 | 新泵安装 | 1、名称：新泵安装 2、规格型号：100KQL94-28-11/2 | 台 | 2
301 | 031002008072 | 软接头 | 1、名称：橡胶软接头安装 2、规格型号：DN150 | 个 | 6
302 | 031002008073 | 软接头 | 1、名称：橡胶软接头安装 2、规格型号：DN200 | 个 | 6
303 | 030407001026 | 水泵接线 | 1、名称：水泵接线（含调试） | 台 | 3
304 | 030412004026 | 配线 | 1、名称：控制电缆敷设 2、规格型号：RVVP-8*1.0 | m | 90
305 | 031202002028 | 焊缝及管道防腐 | 1、名称：管道及焊缝防腐 2、做法：除轻绣，防锈漆两遍 | m | 5
306 | 031208002051 | 管道保温 | 1、名称：管道保温 2、规格型号：岩棉管壳 | m3 | 0.3
307 | 031208007050 | 防潮层、保护层 | 1、名称：管道外保护壳 2、规格型号：0.5mm镀锌铁皮 | m2 | 6
308 | 030410011022 | 接地跨接 | 1、名称：水泵接地 | 处 | 3
309 | 031301005029 | 支/吊架、基础型钢 | 1、名称：管道及控制柜基础 2、规格型号：型钢、角钢 | kg | 60
华药六区站
310 | 030109001051 | 旧泵拆除 | 1、名称：旧泵拆除 2、规格型号：150m³h,23M,18.5KW | 台 | 1
311 | 031002008047 | 软接头 | 1、名称：橡胶软接头拆除 2、规格型号：DN125 | 个 | 2
312 | 030109001053 | 新泵安装 | 1、名称：新泵安装 2、规格型号：125KQW150-28-18.5/2 | 台 | 1
本页小计
分部分项工程量清单与计价表
工程名称：水泵节能改造工程一标段 | [5 empty] | 第 22 页 共 24 页
标段名称：
序号 | 项目编码 | 项目名称 | 项目特征 | 计量 单位 | 工程 数量 |  | 金额（元）
[7 empty] | 综合单价 | 合价
313 | 031002008049 | 软接头 | 1、名称：橡胶软接头安装 2、规格型号：DN125 | 个 | 2
314 | 030407001020 | 水泵接线 | 1、名称：水泵接线（含调试） | 台 | 1
315 | 030412004020 | 配线 | 1、名称：控制电缆敷设 2、规格型号：RVVP-8*1.0 | m | 30
316 | 031202002024 | 焊缝及管道防腐 | 1、名称：管道及焊缝防腐 2、做法：除轻绣，防锈漆两遍 | m | 5
317 | 031208002052 | 管道保温 | 1、名称：管道保温 2、规格型号：岩棉管壳 | m3 | 0.2
318 | 031208007051 | 防潮层、保护层 | 1、名称：管道外保护壳 2、规格型号：0.5mm镀锌铁皮 | m2 | 4
319 | 031301005025 | 支/吊架、基础型钢 | 1、名称：管道及控制柜基础 2、规格型号：型钢、角钢 | kg | 30
石府
320 | 030109001054 | 旧泵拆除 | 1、名称：旧泵拆除 | 台 | 2
321 | 031002008074 | 软接头 | 1、名称：橡胶软接头拆除 2、规格型号：DN125 | 个 | 4
322 | 030109001055 | 新泵安装 | 1、名称：新泵安装 2、规格型号：250KQL500-28-55/4 | 台 | 2
323 | 031002008051 | 软接头 | 1、名称：橡胶软接头安装 2、规格型号：DN250 | 个 | 4
324 | 030407001021 | 水泵接线 | 1、名称：水泵接线（含调试） | 台 | 2
325 | 030412004021 | 配线 | 1、名称：控制电缆敷设 2、规格型号：RVVP-8*1.0 | m | 60
326 | 031202002025 | 焊缝及管道防腐 | 1、名称：管道及焊缝防腐 2、做法：除轻绣，防锈漆两遍 | m | 5
327 | 031208002053 | 管道保温 | 1、名称：管道保温 2、规格型号：岩棉管壳 | m3 | 0.2
本页小计
分部分项工程量清单与计价表
工程名称：水泵节能改造工程一标段 | [5 empty] | 第 23 页 共 24 页
标段名称：
序号 | 项目编码 | 项目名称 | 项目特征 | 计量 单位 | 工程 数量 |  | 金额（元）
[7 empty] | 综合单价 | 合价
328 | 031208007052 | 防潮层、保护层 | 1、名称：管道外保护壳 2、规格型号：0.5mm镀锌铁皮 | m2 | 4
329 | 031301005026 | 支/吊架、基础型钢 | 1、名称：管道及控制柜基础 2、规格型号：型钢、角钢 | kg | 50
塔谈二区及华源新村改造
塔谈二区
330 | 040501003009 | 钢管 | 1、名称：主管拆除 2、规格型号：DN400 | m | 4.4
331 | 030804001002 | 低压碳钢管件 | 1、名称：90°弯头拆除 2、规格型号：DN400 | 个 | 1
332 | 040501003010 | 钢管 | 1、名称：主管安装 2、规格型号：DN400 3、水压试验，消毒冲洗，除锈刷防锈漆两遍 | m | 12
333 | 030804001001 | 低压碳钢管件 | 1、名称：90°弯头 2、规格型号：DN400 | 个 | 1
334 | 031208002054 | 其他管道绝热 | 1、名称：管道绝热 2、规格型号：岩棉30mm | m3 | 1.2
335 | 031208007053 | 防潮层、保护层 | 1、名称：管道外保护壳 2、规格型号：0.5mm镀锌铁皮 | m2 | 18
华源新村改造
336 | 040501003011 | 钢管 | 1、名称：主管拆除 2、规格型号：DN300 | m | 8
337 | 040501003012 | 钢管 | 1、名称：竖向支管拆除 2、规格型号：DN200 | m | 0.8
338 | 040501003013 | 钢管 | 1、名称：主管拆除 2、规格型号：DN300 | m | 8
339 | 040501003014 | 钢管 | 1、名称：主管拆除 2、规格型号：DN200 | m | 2
340 | 040501003015 | 钢管 | 1、名称：主管安装 2、规格型号：DN400焊接钢管 3、90°弯头2个 4、管道消毒冲洗，液压试验 | m | 8
本页小计
分部分项工程量清单与计价表
工程名称：水泵节能改造工程一标段 | [5 empty] | 第 24 页 共 24 页
标段名称：
序号 | 项目编码 | 项目名称 | 项目特征 | 计量 单位 | 工程 数量 |  | 金额（元）
[7 empty] | 综合单价 | 合价
341 | 030801001001 | 低压碳钢管 | 1、名称：主管安装 2、规格型号：DN350焊接钢管 3、90°弯头1个 4、管道消毒冲洗，液压试验 | m | 10
342 | 030801001002 | 低压碳钢管 | 1、名称：支管安装 2、规格型号：DN200 3、90°弯头2个 4、管道消毒冲洗，液压试验 | m | 4
343 | 031208002057 | 其他管道绝热 | 1、名称：管道绝热 2、规格型号：30mm | m3 | 1.5
344 | 031208007054 | 防潮层、保护层 | 1、名称：管道外保护壳 2、规格型号：0.5mm镀锌铁皮 | m2 | 25
本页小计
合 计

## 表1-11 总价措施项目清单与计价表【一标段】
总价措施项目清单与计价表
工程名称：水泵节能改造工程一标段 |  |  |  |  | 第 1 页 共 1 页
标段名称：
序号 | 项目编码 | 项目名称 | 计量单位 | 工程数量 |  | 金额（元）
1 安全生产文明施工费
1 | 031401B02001 | 安全生产文明施工费 | 项 | 1
小计
2 其他总价措施项目
1 | 031401B03001 | 脚手架 | 项 | 1
2 | 031401B04001 | 垂直运输费 | 项 | 1
3 | 031401B05001 | 操作高度增加费 | 项 | 1
4 | 031401B06001 | 超高费 | 项 | 1
5 | 031401B14001 | 冬季施工增加费 | 项 | 1
6 | 031401B15001 | 雨季施工增加费 | 项 | 1
7 | 031401B16001 | 夜间施工增加费 | 项 | 1
8 | 031401B17001 | 检验试验配合费 | 项 | 1
9 | 031401B18001 | 工程定位复测、场地清理费 | 项 | 1
10 | 031401B19001 | 成品保护费 | 项 | 1
11 | 031401B20001 | 二次搬运费 | 项 | 1
12 | 031401B21001 | 临时停水、停电费 | 项 | 1
13 | 031401B22001 | 施工与生产同时进行增加费 | 项 | 1
14 | 031401B23001 | 在有害身体健康的环境中施工降效增加费 | 项 | 1
15 | 031401B24001 | 系统调试 | 项 | 1
小计

## 表1-12 其他项目清单与计价表【一标段】
其他项目清单与计价表
工程名称：水泵节能改造工程一标段 |  |  |  |  | 第 1 页 共 1 页
标段名称：
序号 | 项目名称 | 暂估金额（元） | 结算金额（元） | 调整金额±（元） |  | 备注
1 | 暂列金额
2 | 专业工程暂估价
3 | 计日工
4 | 总承包服务费
5 | 合同中约定的其他项目
合 计

## 表1-13 暂列金额明细表【一标段】
暂列金额明细表
工程名称：水泵节能改造工程一标段 |  |  | 第 1 页 共 1 页
标段名称：
序号 | 项目名称 | 暂定金额（元） |  | 备注
合计

## 表1-18 主要材料、设备明细表【一标段】
主要材料、设备明细表
工程名称：水泵节能改造工程一标段 | [5 empty] | 第 1 页 共 1 页
标段名称：
序号 | 编码 | 名称 | 规格型号 | 单位 | 数量 |  | 单价 （元） | 合价 （元） | 备注