## 汇总表
地块四十二劳务分包采购五标段XYXQ站内劳务分包采购 劳务清单报价汇总表
响应单位名称：
联系人： 电话：
序号 | 单位名称 | 含税综合合价（元） | 备注
1 | XYXQ（换热站）给排水
2 | XYXQ（换热站）暖通
3 | XYXQ（换热站）土建
4 | 小 计（元）
5 | 安全文明施工费 |  | 施工过程中可能出现的外部因素；保证不发生一般及以上安全事故；文明施工达到总包及建设单位要求（包括安全文明施工所需人工及设备） 安全文明施工费=1至3项小计*2.5% （安全文明施工费结算时以项目部认可的签证费用为准）
6 | 总计（元） |  | 1至3项小计+安全文明施工费
税率（专票）： 工期：
响应单位：（盖章）
法定代表人：（签字或印鉴）
年 月 日

## XYXQ（换热站）给排水
XYXQ（换热站）给排水劳务清单报价表
响应单位名称：
联系人： 电话：
序号 | 项目名称 | 工作内容 | 单位 | 数量 | 含税综合单价（元） | 含税综合合价（元） | 备注
卫生洁具
1 | 洗脸盆 | 包含但不限于洗脸盆及所需配件的安装，除洗脸盆及配件甲供外其余材料乙供 | 组 | 2
2 | 蹲式大便器 | 包含但不限于蹲便器及所需配件的安装，除蹲便器及配件甲供外其余材料乙供 | 组 | 4
3 | 地漏 | 型号：DN50 包含但不限于蹲便器及所需配件的安装，除蹲便器及配件甲供外其余材料乙供 | 个 | 2
给水系统
4 | 内涂塑复合钢管 | 型号:DN40 包含但不限于管道就位、安装及所需机械、管道对口连接、管件安装、压力试验及冲洗、开洞、孔洞修正、扩洞及套管安装，套管内封堵、套管外封堵等 | m | 17.37
5 | 内涂塑复合钢管 | 型号:DN20 包含但不限于管道就位、安装及所需机械、管道对口连接、管件安装、压力试验及冲洗、开洞、孔洞修正、扩洞及套管安装，套管内封堵、套管外封堵等 | m | 7.53
6 | PE塑料水管 | 型号:De50 包含但不限于管道就位、安装及所需机械、管道对口连接、管件安装、压力试验及冲洗、开洞、孔洞修正、扩洞及套管安装，套管内封堵、套管外封堵等 | m | 14.43
7 | PE塑料水管 | 型号:De20 包含但不限于管道就位、安装及所需机械、管道对口连接、管件安装、压力试验及冲洗、开洞、孔洞修正、扩洞及套管安装，套管内封堵、套管外封堵等 | m | 6.08
8 | 闸阀 | 型号：DN40 包含但不限于阀门及所需法兰的就位、安装，压力试验及冲洗等，除阀门及法兰甲供外其余材料乙供 | 个 | 1
9 | 截止阀 | 型号：DN40 包含但不限于阀门及所需法兰的就位、安装，压力试验及冲洗等，除阀门及法兰甲供外其余材料乙供 | 个 | 1
10 | 止回阀 | 型号：DN40 包含但不限于阀门及所需法兰的就位、安装，压力试验及冲洗等，除阀门及法兰甲供外其余材料乙供 | 个 | 1
11 | 水表 | 型号：DN40 包含但不限于阀门及所需法兰的就位、安装，压力试验及冲洗等，除阀门及法兰甲供外其余材料乙供 | 组 | 1
12 | 凿(压、切割)槽 | 包含但不限于开槽及恢复 | m | 20.51
排水系统
13 | PVC-U排水管 | 型号:De110 包含但不限于管道就位、安装及所需机械、管道对口连接、管件安装、灌水试验、开洞、孔洞修正、扩洞及套管安装，套管内封堵、套管外封堵等 | m | 18.8
14 | PVC-U排水管 | 型号:De50 包含但不限于管道就位、安装及所需机械、管道对口连接、管件安装、灌水试验、开洞、孔洞修正、扩洞及套管安装，套管内封堵、套管外封堵等 | m | 8.65
灭火器
15 | 放置式手提式磷酸铵盐干粉灭火器 | 包含但不限于灭火器及所需法兰的就位、安装，压力试验及冲洗等，除阀门及法兰甲供外其余材料乙供 | 具 | 6
16 | 灭火器箱 | 包含但不限于灭火器箱的安装，灭火器箱甲供 | 个 | 3
17 | 合 计（元） |  |  |  | /
响应单位：（盖章）
法定代表人：（签字或印鉴）
年 月 日

## XYXQ（换热站）暖通
XYXQ（换热站）暖通劳务清单报价表
响应单位名称：
联系人： 电话：
序号 | 项目名称 | 工作内容 | 单位 | 数量 | 含税综合单价（元） | 含税综合合价（元） | 备注
采暖
1 | 采暖入口装置 | 1.名称:热力入口装置 2.型号:热负荷为12KW 3.规格:控制阀为静态水力平衡阀 热量表型号：RL-2,口径：DN20,公称流量：1.5m³/h 4.具体要求详见设计图纸及图集参见12N1-15 | 组 | 1
2 | 镀锌钢管 | 型号：DN32 包含但不限于管道就位、安装及所需机械、管道对口连接、管件安装、压力试验及冲洗、开洞、孔洞修正、扩洞及套管安装，套管内封堵、套管外封堵等 | m | 22.21
3 | 镀锌钢管 | 型号：DN25 包含但不限于管道就位、安装及所需机械、管道对口连接、管件安装、压力试验及冲洗、开洞、孔洞修正、扩洞及套管安装，套管内封堵、套管外封堵等 | m | 40.08
4 | 镀锌钢管 | 型号：DN20 包含但不限于管道就位、安装及所需机械、管道对口连接、管件安装、压力试验及冲洗、开洞、孔洞修正、扩洞及套管安装，套管内封堵、套管外封堵等 | m | 107.32
5 | PE塑料水管 | 型号：De20 包含但不限于管道就位、安装及所需机械、管道对口连接、压力试验及冲洗等 | m | 506
6 | 耐热聚乙烯PE-RT管 | 1.管道材质:耐热聚乙烯PE-RT管 2.管道规格:φ20*2.0，S5系列，承压0.6MPa 3.反射铝膜要求:0.2厚真空镀铝聚酯薄膜 4.保温层材质、厚度:20厚挤塑聚苯乙烯泡沫塑料板 | m2 | 190.43
7 | 分集水器 | 型号：1环路 包含但不限于分集水器就位、安装及所需机械、管道对口连接、压力试验及冲洗等 | 台 | 2
8 | 分集水器 | 型号：2环路 包含但不限于分集水器就位、安装及所需机械、管道对口连接、压力试验及冲洗等 | 台 | 5
9 | 钢制散热器 | 包含但不限于散热器就位、安装及所需机械、管道对口连接、压力试验及冲洗等 | 组 | 1
10 | 截止阀 | 型号：DN32 包含但不限于阀门就位、安装及所需机械、连接、压力试验及冲洗等 | 个 | 2
11 | 截止阀 | 型号：DN20 包含但不限于阀门就位、安装及所需机械、连接、压力试验及冲洗等 | 个 | 3
12 | 自动排气阀 | 型号：DN20 包含但不限于阀门就位、安装及所需机械、连接、压力试验及冲洗等 | 个 | 2
13 | 手动放风阀 | 型号：DN20 包含但不限于阀门就位、安装及所需机械、连接、压力试验及冲洗等 | 个 | 1
通风
14 | 卫生间换气扇 | 包含但不限于设备及与设备配套等附件的就位、安装、连接等 | 台 | 2
15 | 合 计（元） |  |  |  | /
响应单位：（盖章）
法定代表人：（签字或印鉴）
年 月 日

## XYXQ（换热站）土建
XYXQ（换热站）土建劳务清单报价表
响应单位名称：
联系人： 电话：
序号 | 项目名称 | 工作内容 | 单位 | 数量 | 含税综合单价（元） | 含税综合合价（元） | 备注
土石方工程
1 | 平整场地 | 平整场地 1.工作内容包括前期勘测、清理障碍物、土方挖填、平整压实、排水处理及质量验收等环节 | m2 | 195
2 | 挖基坑土方 | 包含但不限于开挖、放坡（若有）、场内运输、清底修边、基底夯实、基底钎探等全部内容及所需机械 | m3 | 280
3 | 挖沟槽土方 | 包含但不限于开挖、放坡（若有）、场内运输、清底修边、基底夯实、基底钎探等全部内容及所需机械 | m3 | 55
4 | 回填方 | 包含但不限于原土回填、夯实等全部内容及所需机械，所需材料乙供 | m3 | 251
5 | 余方弃置 | 包含但不限于建筑垃圾及土方装车、外运，运距自行考虑 | m3 | 84
砌筑工程
6 | 砖基础 | 砖基础 1.砂浆搅拌、材料运输、砌砖、清理基槽等相关工作内容 2.砖、砂浆甲供，其余材料乙供 | m3 | 22
7 | 砌块墙 | 砌块墙300mm 1.砌块品种、规格、强度等级:加气混凝土砌块A5.0 2.砂浆搅拌、材料运输、砌砖、清理基槽、脚手架等相关工作内容 3.加气块、砖、砂浆甲供，其余材料乙供 | m3 | 91
8 | 砌块墙 | 砌块墙200mm、250mm 1.砌块品种、规格、强度等级:加气混凝土砌块A5.0 2.砂浆搅拌、材料运输、砌砖、清理基槽、脚手架等相关工作内容 3.加气块、砖、砂浆甲供，其余材料乙供 | m3 | 50
9 | 实心砖墙 | 砌块墙370mm 1.砖品种、规格、强度等级:烧结页岩砖 2.砂浆搅拌、材料运输、砌砖、清理基槽、脚手架等相关工作内容 3.砖、砂浆甲供，其余材料乙供 | m3 | 11
10 | 钢丝网 | 1.使用部位:两种材料交接处做饰面前加钉金属网 2.裁剪、钉钢丝网等相关工作内容 3.金属网甲供，其余材料乙供 | m2 | 3
混凝土及钢筋混凝土工程
11 | 基础垫层 | 1.混凝土输送、浇筑、振捣、养护、模板制作、安装等相关工作内容 2.混凝土甲供，其余材料乙供（含模板） | m3 | 10
12 | 独立基础 | 1.混凝土输送、浇筑、振捣、养护、模板制作、安装等相关工作内容 2.混凝土甲供，其余材料乙供（含模板） | m3 | 32
13 | 条形基础 | 1.混凝土输送、浇筑、振捣、养护、模板制作、安装等相关工作内容 2.混凝土甲供，其余材料乙供（含模板） | m3 | 8
14 | 筏形基础 | 1.混凝土输送、浇筑、振捣、养护、模板制作、安装等相关工作内容 2.混凝土甲供，其余材料乙供（含模板） | m3 | 6
15 | 钢筋混凝土柱 | 1.混凝土输送、浇筑、振捣、养护、模板制作、安装等相关工作内容 2.混凝土甲供，其余材料乙供（含模板） | m3 | 9
16 | 钢筋混凝土梁 | 1.混凝土输送、浇筑、振捣、养护、模板制作、安装等相关工作内容 2.混凝土甲供，其余材料乙供（含模板） | m3 | 1
17 | 实心楼板 | 1.混凝土输送、浇筑、振捣、养护、模板制作、安装等相关工作内容 2.混凝土甲供，其余材料乙供（含模板） | m3 | 39
18 | 地圈梁 | 1.混凝土输送、浇筑、振捣、养护、模板制作、安装等相关工作内容 2.混凝土甲供，其余材料乙供（含模板） | m3 | 5
19 | 圈梁 | 1.混凝土输送、浇筑、振捣、养护、模板制作、安装等相关工作内容 2.混凝土甲供，其余材料乙供（含模板） | m3 | 8
20 | 圈梁 | 素混凝土翻沿 1.混凝土输送、浇筑、振捣、养护、模板制作、安装等相关工作内容 2.混凝土甲供，其余材料乙供（含模板） | m3 | 2
21 | 构造柱 | 1.混凝土输送、浇筑、振捣、养护、模板制作、安装等相关工作内容 2.混凝土甲供，其余材料乙供（含模板） | m3 | 22
22 | 过梁 | 1.混凝土输送、浇筑、振捣、养护、模板制作、安装等相关工作内容 2.混凝土甲供，其余材料乙供（含模板） | m3 | 2
23 | 其他板 | 雨篷板 1.混凝土输送、浇筑、振捣、养护、模板制作、安装等相关工作内容 2.混凝土甲供，其余材料乙供（含模板） | m3 | 1
24 | 其他板 | 栏板 1.混凝土输送、浇筑、振捣、养护、模板制作、安装等相关工作内容 2.混凝土甲供，其余材料乙供（含模板） | m3 | 7
25 | 散水 | 水泥砂浆散水，做法详见图集12J1-散3 1.混凝土输送、浇筑、振捣、养护、模板制作、安装、砂浆压实赶光、灰土垫层、中砂防冻层等相关工作内容 2.混凝土、砂浆、熟石灰、中砂甲供，其余材料乙供（含模板） | m2 | 32
26 | 坡道 | 水泥抹面坡道，做法详见图集12J1-坡4 1.混凝土输送、浇筑、振捣、养护、模板制作、安装、砂浆压实赶光、灰土垫层、中砂防冻层等相关工作内容 2.混凝土、砂浆、熟石灰、中砂甲供，其余材料乙供（含模板） | m2 | 6
27 | 台阶 | 混凝土台阶，做法详见图集12J1-台1 1.混凝土输送、浇筑随打随抹、振捣、养护、模板制作、安装、灰土垫层、中砂防冻层等相关工作内容 2.混凝土、砂浆、熟石灰、中砂甲供，其余材料乙供（含模板） | m2 | 3
28 | 砌体工程内配钢筋 | 墙压筋 1.钢筋制作、安装、固定、连接 2.钢筋甲供，其余材料乙供 | kg | 443
29 | 叠合构件后浇混凝土钢筋 | 1.钢筋种类、规格:三级钢筋Φ20以内 2.钢筋制作、安装、固定、连接 3.钢筋甲供，其余材料乙供 | kg | 810
30 | 现浇构件钢筋 | 1.钢筋种类、规格:一级钢筋Φ10以内 2.钢筋制作、安装、固定、连接 3.钢筋甲供，其余材料乙供 | kg | 197
31 | 现浇构件钢筋 | 1.钢筋种类、规格:三级钢筋Φ10以内 2.钢筋制作、安装、固定、连接 3.钢筋甲供，其余材料乙供 | kg | 8614
32 | 现浇构件钢筋 | 1.钢筋种类、规格:三级钢筋Φ20以内 2.钢筋制作、安装、固定、连接 3.钢筋甲供，其余材料乙供 | kg | 6858
钢结构
33 | 预埋铁件 | 1.铁件制作、安装 2.所需材料乙供 | kg | 797
34 | 预埋铁件 | 地脚螺栓 1.预埋螺栓包括螺栓定位、预埋、安装、电焊固定等相关工作内容 2.M24地脚螺栓甲供，其余材料乙供 | kg | 50
35 | 实腹钢柱 | 钢柱及连接板件 1.放线、卸料、检验、划线、构件拼装、加固,翻身就位、绑扎吊装、校正、焊接、固定、除锈、补漆、清理等相关工作内容 2.钢柱、连接板甲供，其余材料乙供 | kg | 16518
36 | 钢梁 | 钢梁及连接板件 1.放线、卸料、检验、划线、构件拼装、加固,翻身就位、绑扎吊装、校正、焊接、固定、除锈、补漆、清理等相关工作内容 2.钢梁、连接板甲供，其余材料乙供 | kg | 23634
37 | 钢板楼板 | 楼面满铺压型钢板YX-70-200-600型(&=1.0mm) 1.场内运输,选料、放线、配板,切割、拼装、安装、支撑等相关工作内容 2.压型钢板甲供，其余材料乙供 | m2 | 337
38 | 钢梯 | 钢梯及连接板件 1.放线、卸料、检验、划线、构件拼装、加固,翻身就位、绑扎吊装、校正、焊接、固定、除锈、补漆、清理等相关工作内容 2.型材、连接板甲供，其余材料乙供 | kg | 6360
39 | 剪力栓钉 | 1.φ16平头焊接栓钉，L=80mm 2.所需材料乙供 | 套 | 384
40 | 剪力栓钉 | 1.φ16平头焊接栓钉，L=120mm 2.所需材料乙供 | 套 | 2910
41 | 高强螺栓 | 1.螺栓种类、规格:M20 2.采用的高强螺栓均为10.9级摩擦型连接,在连接处构件接触面的处理方法为喷砂(丸) 3.所需材料乙供 | 套 | 620
42 | 填充混凝土 | 柱脚二次灌浆层 1.混凝土输送、浇筑、振捣、养护、模板制作、安装等相关工作内容 2.混凝土甲供，其余材料乙供（含模板） | m3 | 1
43 | 金属面喷刷防火涂料 | 钢柱 1.耐火等级要求:二级 2.涂料品种、遍数或厚度:有保护层的钢柱(40厚厚涂型钢结构防火涂料保护层)耐火极限2.50h 3.清扫、除污、除锈、喷防火涂料等全部操作过程 4.防火涂料甲供，其余材料乙供 | m2 | 325
44 | 金属面喷刷防火涂料 | 钢梁 1.耐火等级要求:二级 2.涂料品种、遍数或厚度:有保护层的钢梁(15厚薄涂型钢结构防火涂料保护层)耐火极限1.50h 3.清扫、除污、除锈、喷防火涂料等全部操作过程 4.防火涂料甲供，其余材料乙供 | m2 | 543
45 | 金属面喷刷防火涂料 | 楼承板 1.涂料品种、遍数或厚度:现浇整体式梁板保护层15厚(板厚150),耐火极限2.50h 2.耐火等级要求:二级 3.清扫、除污、除锈、喷防火涂料等全部操作过程 4.防火涂料甲供，其余材料乙供 | m2 | 337
46 | 金属面油漆 | 1.面漆:两道丙烯酸环氧面漆60um 2.中漆:一道环氧云铁中间漆70um 3.底漆:两道环氧富锌底漆70um 4.清扫、除锈、打磨、喷(刷)油漆等全部操作过程 5.油漆甲供，其余材料乙供 | m2 | 1175
防水工程
47 | 基础墙面砂浆防水 | 部位:防潮层 1.工作内容包括基层处理、抹灰、节点处理及养护管理等完成抹灰所有内容 2.砂浆甲供，其余材料乙供 | m2 | 122
48 | 楼(地)面涂膜防水 | 楼地面涂膜防水 1.工作内容：基层处理、涂刷、防水保护层、闭水试验完成抹灰所有内容 2.防水涂料甲供，其余材料乙供 | m2 | 329
49 | 墙面涂膜防水 | 部位:墙面防水砂浆（含脚手架） 1.工作内容包括基层处理、抹灰、节点处理及养护管理等完成抹灰所有内容 2.防水砂浆甲供，其余材料乙供 | m2 | 899
50 | 墙面砂浆防水 | 部位:外墙、雨蓬（含脚手架） 1.工作内容包括基层处理、抹灰、节点处理及养护管理等完成抹灰所有内容 2.防水砂浆甲供，其余材料乙供 | m2 | 507
51 | 墙面涂膜防水 | 部位:外墙（含脚手架） 1.清理基层、涂刷附加层、分层涂刷涂料等相关工作内容 2.防水涂料甲供，其余材料乙供 | m2 | 500
52 | 天棚涂膜防水 | 部位:顶棚（含脚手架） 1.清理基层、涂刷附加层、分层涂刷涂料等相关工作内容 2.防水涂料甲供，其余材料乙供 | m2 | 17
53 | 屋面卷材防水 | SBS改性沥青防水卷材 1.工作内容：清理基层、涂刷基层处理剂、SBS防水、闭水试验完成抹灰所有内容 2.防水卷材甲供，其余材料乙供 | m2 | 202
屋面工程
54 | 保温隔热屋面 | 水泥砂浆保护层屋面，做法详见图集12J1-屋105 1.20厚1:2.5或M15水泥砂浆保护层 2.隔离层：0.4厚聚乙烯膜一层 3.防水层：三道3.0厚SBS改性沥青防水卷材（另计） 4.30厚C20细石混凝土找平层 5.屋面保温采用80厚挤塑聚苯乙烯泡沫板(燃烧等级不小于B1级),屋面四周防火隔离带采用500宽岩棉防火隔离带，设置参见12J201-A11-3 6.20厚1:2.5水泥砂浆找平层 7.最薄处30厚找坡2%找坡层：LC5.0轻骨料混凝土 8.现浇钢筋混凝土屋面板 9.混凝土、砂浆、保温材料甲供，其余材料乙供 | m2 | 185
55 | 屋面排水管 | 1.屋面排水构件组合详见图集12J5-1-E2-6 2.切管、调制、熔化接口材料、对口、粘结,管道、管件及管卡安装等相关工作 3.排水管甲供，其余材料乙供 | m | 44
楼地面装饰工程
地面
56 | 细石混凝土楼地面 | 细石混凝土楼面，做法详见图集12J1-地102F 1.40厚C20细石混凝土，表面撒1:1水泥砂子随打随抹光 2.两道1.5厚合成高分子防水涂料(另计) 3.最薄处20厚1:3水泥砂浆或C20细石混凝土找坡层抹平 4.素水泥浆一道 5.60厚C15混凝土垫层 6.150厚3:7灰土 7.素土夯实 8.熟石灰、混凝土、砂浆甲供，其余材料乙供 | m2 | 139
57 | 块料楼地面 | 低温热水辐射供暖地面，做法详见图集12J1-地409F 1.8~10厚地砖铺实拍平，稀水泥浆擦缝 2.20厚1:3干硬性水泥砂浆 3.1.5厚合成高分子防水涂料（另计） 4.最薄处50厚C15豆石混凝土随打随抹平(上下配φ3双向@50钢丝网片，中间敷撒热管)找坡1% 5.0.2厚真空镀铝聚酯薄膜（另计） 6.20厚挤塑聚苯乙烯泡沫塑料板（另计） 7.1.5厚合成高分子防水涂料防潮层（另计） 8.20厚1:3水泥砂浆找平层 9.素水泥浆一道 10.60厚C15混凝土垫层 11.150厚3:7灰土 12.素土夯实 13.熟石灰、混凝土、砂浆甲供，其余材料乙供 | m2 | 35
楼面
58 | 块料楼地面 | 低温热水辐射供暖地面，做法详见图集12J1-地409F 1.8~10厚地砖铺实拍平，稀水泥浆擦缝 2.20厚1:3干硬性水泥砂浆 3.1.5厚合成高分子防水涂料（另计） 4.最薄处50厚C15豆石混凝土随打随抹平(上下配φ3双向@50钢丝网片，中间敷撒热管)找坡1% 5.0.2厚真空镀铝聚酯薄膜（另计） 6.20厚挤塑聚苯乙烯泡沫塑料板（另计） 7.1.5厚合成高分子防水涂料防潮层（另计） 8.20厚1:3水泥砂浆找平层 9.素水泥浆一道 10.混凝土、砂浆甲供，其余材料乙供 | m2 | 155
踢脚
59 | 水泥砂浆踢脚线 | 1.12厚1:3水泥砂浆 2.6厚1:2水泥砂浆抹平 3.砂浆甲供，其余材料乙供 | m | 195
墙、柱面装饰与隔断、幕墙工程
内墙
60 | 墙、柱面一般抹灰 | 水泥砂浆墙面，做法详见图集12J1-内墙1 1.工作内容包括基层处理、挂灰饼、墙面冲筋、分层抹灰、节点处理及养护管理等完成抹灰所有内容（包含脚手架） 2.砂浆甲供，其余乙供 | m2 | 844
61 | 墙、柱面一般抹灰 | 釉面砖防水墙面，做法详见图集12J1-内墙6CF 1.2厚配套专用界面砂浆批刮 2.7厚1:1:6水泥石灰砂浆 3.6厚1:0.5:2.5水泥石灰砂浆压实抹平 4.1.5厚聚合物水泥防水涂料（I型）(另计) 5.素水泥浆一道（用专用胶粘剂粘贴时无此道工序） 6.3-4厚1:1水泥砂浆加水重20%建筑胶（或配套专用胶粘剂）粘结层 7.4-5厚釉面砖，白水泥浆擦缝或填缝剂填缝 8.工作内容包括湿润基层、选砖、切砖、磨边、浸砖、抹结合层砂浆、镶贴面层、擦缝、清理等相关工作内容 | m2 | 58
外墙
62 | 墙、柱面一般抹灰 | 1.加气混凝土砌块外墙（另计） 2.专用修补材料修补墙面。 3.12mm厚专用抹灰砂浆找平。 4.1.5mm厚合成高分子防水涂料。（另计） 5.20mm厚水泥防水砂浆（另计） 6.50mm厚挤塑聚苯板,配套胶粘剂粘贴,辅锚栓固。 7.20mm厚抗裂砂浆,中间压入一层耐碱玻璃纤维网布。 8.刮柔性耐水腻子。（另计） 9.喷或刷外墙涂料。（另计） 10.砂浆、挤塑板甲供，其余材料乙供 | m2 | 500
天棚工程
63 | 平面吊顶天棚 | 铝合金矩形板吊顶，做法详见图集12J1-棚15 1.定位、弹线、膨胀螺栓及吊筋安装、选料、下料组装、安装龙骨及吊配附件、临时固定支撑、预留孔洞、安封边龙骨、调整、校正等相关工作内容（含脚手架）） 2.龙骨、铝扣板甲供，其余材料乙供 | m2 | 17
油漆、涂料、裱糊工程
64 | 抹灰面油漆 | 部位：内墙 1.清理基层、打磨、放阴阳角条、刮腻子找补、调配料、遮盖、喷刷涂料、清理等相关工作内容（含脚手架） 2.腻子及涂料甲供，其余乙供 | m2 | 844
65 | 抹灰面油漆 | 部位：外墙 1.工作内容：清理基层，刮腻子、喷刷真石漆（含脚手架） 2.腻子及真石漆甲供，其余乙供 | m2 | 507
其他装饰工程
66 | 成品装饰线条 | 1.雨蓬、门窗洞口上楣滴水线安装 | m | 24
67 | 屋面变形缝 | 1.屋面变形缝详见图集12J14-26-3 | m | 16
68 | 墙面变形缝 | 1.外墙变形缝详见图集12J14-23-1 2.所需材料乙供 | m | 7
69 | 墙面变形缝 | 1.外墙变形缝详见图集12J14-23-2 | m | 5
70 | 墙面变形缝 | 1.内墙变形缝详见图集12J14-16-3 | m | 10
71 | 成品装饰线条 | 1.立墙泛水详见图集12J201-A14-5 | m | 3
72 | 洗漱台 | 1.洗面台详见图集12J11-53-A | m2 | 1
73 | 成品隔断 | 1.厕所隔断详见图集12J11-101-1 | m2 | 14
74 | 楼地面垫层 | 1.部位:蹲便台 2.厚度:200mm 3.材料品种、强度要求、配比:轻骨料混凝土垫层 | m3 | 2
75 | 成品带扶手栏杆、栏板 | 1.不锈钢栏杆详见图集12J8-12-2 2.成品栏杆安装、清理等相关工作内容 3.栏杆甲供，其余材料乙供 | m | 27
76 | 合 计（元） |  |  |  | /
响应单位：（盖章）
法定代表人：（签字或印鉴）
年 月 日