## 汇总表
地块四十二劳务分包采购八标段ZQL高温水管道、SYSS一级管网、SSY站内劳务分包采购 劳务清单报价汇总表
响应单位名称：
联系人： 电话：
序号 | 单位名称 | 含税综合合价（元） | 备注
1 | SYSS(一网)工艺
2 | SYSS(一网)结构
3 | SSY(站内)工艺
4 | SSY(站内)结构
5 | ZQL高温水管道工艺
6 | ZQL高温水管道结构
7 | 小 计（元）
8 | 安全文明施工费 |  | 施工过程中可能出现的外部因素；保证不发生一般及以上安全事故；文明施工达到总包及建设单位要求（包括安全文明施工所需人工及设备） 安全文明施工费=1至6项小计*2.5% （安全文明施工费结算时以项目部认可的签证费用为准）
9 | 总计（元） |  | 1至6项小计+安全文明施工费
税率（专票）： 工期：
响应单位：（盖章）
法定代表人：（签字或印鉴）
年 月 日

## SYSS(一网)工艺
SYSS(一网)工艺劳务清单报价表
响应单位名称：
联系人： 电话：
序号 | 项目名称 | 工作内容 | 单位 | 数量 | 含税综合单价（元） | 含税综合合价（元） | 备注
管道
1 | 直埋式预制保温管 | 型号：DN200 包含但不限于下管及所需机械、管道对口焊接、压力试验及冲洗等 | m | 504
阀门
2 | 焊接球阀 | 型号：DN200 包含但不限于阀门就位、安装及所需机械、焊接、压力试验及冲洗等，除阀门甲供外其余材料乙供 | 个 | 2
管件
3 | 直埋保温弯头 | 型号:DN200 包含但不限于管件焊接、除锈刷油防腐、压力试验及冲洗等 | 个 | 32
泄水、放气
4 | 输送流体用无缝钢管 | 型号:DN50 包含但不限于管道就位、安装及所需机械、焊接、除锈刷油、压力试验及冲洗等 | m | 6
5 | 弯头 | 型号:DN50 包含但不限于管件焊接、除锈刷油、压力试验及冲洗等 | 个 | 2
6 | 焊接球阀 | 型号:DN50 包含但不限于阀门就位、安装及所需机械、焊接、除锈刷油、压力试验及冲洗等 | 个 | 4
土方
7 | 挖沟槽土方 | 包含但不限于开挖、放坡（若有）、场内运输、清底修边、基底夯实、基底钎探等全部内容及所需机械 | m3 | 1395
8 | 回填方 | 包含但不限于原土回填、夯实等全部内容及所需机械，所需材料乙供 | m3 | 1075
9 | 回填方 | 包含但不限于砂子回填、夯实等全部内容及所需机械，砂子甲供 | m3 | 280
10 | 余方弃置 | 包含但不限于建筑垃圾及土方装车、外运，运距自行考虑 | m3 | 319
路面破除恢复
11 | 拆除人行道 | 1.拆除人行道面层、基层（含机械） | m2 | 410
12 | 人行道块料铺设 | 1.块料品种、规格:C30环保透水砖 6cm 2.结合层:1:3干硬性水泥砂浆 3cm 3.垫层、基层材料品种、厚度、混凝土强度等级:C20透水混凝土 18cm 透水性水泥稳定碎石 18cm 4.土基压实度(重型≥90%) 5.运料、备料、拌和、摊铺、找平、洒水、夯实、振捣、养护、找平、安砌、扫缝等相关工作内容 6.混凝土、砂浆、熟石灰、碎石及便道砖甲供，其余材料乙供 | m2 | 410
13 | 拆除路面 | 1.拆除沥青路面、基层（含机械） | m2 | 66
14 | 沥青混凝土 | 1.40mm厚AC-13C密级配细粒式改性沥青混凝土 2.粘油层 3.60mm厚AC-20C密级配中粒式沥青混凝土 4.粘油层 5.80mm厚AC-25C密级配粗粒式沥青混凝土 6.下封层 7.透油层 8.360厚水泥稳定碎石 9.150厚水泥稳定土 10.清扫路基、整修侧、缘石、测温、摊铺、接茬、找平、点补、撒垫料、碾压、清理等相关工作内容 11.沥青混凝土、乳化沥青、水泥稳定碎石、水泥甲供，其余材料乙供 | m2 | 66
15 | 合 计（元） |  |  |  | /
响应单位：（盖章）
法定代表人：（签字或印鉴）
年 月 日

## SYSS(一网)结构
SYSS(一网)结构劳务清单报价表
响应单位名称：
联系人： 电话：
序号 | 项目名称 | 工作内容 | 单位 | 数量 | 含税综合单价（元） | 含税综合合价（元） | 备注
DN200阀门井
1 | 砌筑井 | 1.种类:DN200阀门井 2.规格:内径3.54*2.5m 3.包含土方开挖、回填、弃置、井筒砌筑、抹灰、填缝；混凝土浇筑、养护；钢筋制作绑扎、模板支拆、脚手架搭拆、套管、钢爬梯、埋件、井字架、止水钢板、混凝土盖板制作安装、井盖安装等图纸中阀门井相关的全部工作内容（钢筋、混凝土、预制盖板、铸铁井盖甲供，其余材料乙供） | 座 | 1
2 | 合 计（元） |  |  |  | /
响应单位：（盖章）
法定代表人：（签字或印鉴）
年 月 日

## SSY(站内)工艺
SSY(站内)工艺劳务清单报价表
响应单位名称：
联系人： 电话：
序号 | 项目名称 | 工作内容 | 单位 | 数量 | 含税综合单价（元） | 含税综合合价（元） | 备注
设备
1 | 一网加压泵 | 包含但不限于设备及与设备配套阀门管件等附件的就位、安装、连接等 | 台 | 1
2 | 角通式反冲洗除污器 | 规格:DN200 包含但不限于除污器及所需法兰的就位、安装，焊接压力试验及冲洗等，除除污器及法兰甲供外其余材料乙供 | 组 | 1
管道
3 | 输送流体用无缝钢管 | 型号:DN200 包含但不限于管道就位、安装及所需机械、焊接、除锈刷油、压力试验及冲洗等 | m | 36
4 | 输送流体用无缝钢管 | 型号:DN150 包含但不限于管道就位、安装及所需机械、焊接、除锈刷油、压力试验及冲洗等 | m | 72
5 | 输送流体用无缝钢管 | 型号:DN125 包含但不限于管道就位、安装及所需机械、焊接、除锈刷油、压力试验及冲洗等 | m | 12
6 | 输送流体用无缝钢管 | 型号:DN80 包含但不限于管道就位、安装及所需机械、焊接、除锈刷油、压力试验及冲洗等 | m | 18
7 | 输送流体用无缝钢管 | 型号:DN65 包含但不限于管道就位、安装及所需机械、焊接、除锈刷油、压力试验及冲洗等 | m | 3
8 | 输送流体用无缝钢管 | 型号:DN32 包含但不限于管道就位、安装及所需机械、焊接、除锈刷油、压力试验及冲洗等 | m | 6
9 | 输送流体用无缝钢管 | 型号:DN25 包含但不限于管道就位、安装及所需机械、焊接、除锈刷油、压力试验及冲洗等 | m | 6
仪表材料
10 | 弹簧管压力表 | 包含但不限于清理、单体调试、安装、固定、挂牌等全部工作内容 | 台 | 24
11 | 双金属温度计 | 包含但不限于清理、表计校验、安装、固定、挂牌等全部工作内容 | 支 | 14
阀门
12 | 法兰球阀 | 型号：DN200 包含但不限于阀门及所需法兰的就位、安装，焊接压力试验及冲洗等，除阀门及法兰甲供外其余材料乙供 | 个 | 5
13 | 法兰线性调节球阀 | 型号：DN200 包含但不限于阀门及所需法兰的就位、安装，焊接压力试验及冲洗等，除阀门及法兰甲供外其余材料乙供 | 个 | 1
14 | 法兰球阀 | 型号：DN150 包含但不限于阀门及所需法兰的就位、安装，焊接压力试验及冲洗等，除阀门及法兰甲供外其余材料乙供 | 个 | 8
15 | 法兰球阀 | 型号：DN125 包含但不限于阀门及所需法兰的就位、安装，焊接压力试验及冲洗等，除阀门及法兰甲供外其余材料乙供 | 个 | 2
16 | 法兰球阀 | 型号：DN100 包含但不限于阀门及所需法兰的就位、安装，焊接压力试验及冲洗等，除阀门及法兰甲供外其余材料乙供 | 个 | 8
17 | 法兰球阀 | 型号：DN80 包含但不限于阀门及所需法兰的就位、安装，焊接压力试验及冲洗等，除阀门及法兰甲供外其余材料乙供 | 个 | 6
18 | 法兰球阀 | 型号：DN65 包含但不限于阀门及所需法兰的就位、安装，焊接压力试验及冲洗等，除阀门及法兰甲供外其余材料乙供 | 个 | 1
19 | 内螺纹截止阀 | 型号：DN20 包含但不限于管子切口、套丝、上阀门、压力试验及冲洗等，除阀门甲供外其余材料乙供 | 个 | 4
20 | 金属软接头 | 型号：DN200 包含但不限于阀门及所需法兰的就位、安装，焊接压力试验及冲洗等，除阀门及法兰甲供外其余材料乙供 | 个 | 2
21 | 法兰旋启式止回阀 | 型号：DN200 包含但不限于阀门及所需法兰的就位、安装，焊接压力试验及冲洗等，除阀门及法兰甲供外其余材料乙供 | 个 | 1
22 | Y型过滤器 | 型号：DN150 包含但不限于过滤器及所需法兰的就位、安装，焊接压力试验及冲洗等，除过滤器及法兰甲供外其余材料乙供 | 个 | 3
23 | Y型过滤器 | 型号：DN125 包含但不限于过滤器及所需法兰的就位、安装，焊接压力试验及冲洗等，除过滤器及法兰甲供外其余材料乙供 | 个 | 1
24 | Y型过滤器 | 型号：DN100 包含但不限于过滤器及所需法兰的就位、安装，焊接压力试验及冲洗等，除过滤器及法兰甲供外其余材料乙供 | 个 | 3
管件
25 | 三通 | 型号:DN200*200*200 包含但不限于管件焊接、除锈刷油、压力试验及冲洗等 | 个 | 4
26 | 三通 | 型号:DN200*200*125 包含但不限于管件焊接、除锈刷油、压力试验及冲洗等 | 个 | 2
27 | 三通 | 型号:DN200*200*100 包含但不限于管件焊接、除锈刷油、压力试验及冲洗等 | 个 | 6
28 | 三通 | 型号:DN125*125*100 包含但不限于管件焊接、除锈刷油、压力试验及冲洗等 | 个 | 2
29 | 三通 | 型号:DN100*100*80 包含但不限于管件焊接、除锈刷油、压力试验及冲洗等 | 个 | 6
30 | 管帽 | 型号:DN200 包含但不限于管件焊接、除锈刷油、压力试验及冲洗等 | 个 | 2
31 | 弯头 | 型号:DN200 包含但不限于管件焊接、除锈刷油、压力试验及冲洗等 | 个 | 9
32 | 弯头 | 型号:DN150 包含但不限于管件焊接、除锈刷油、压力试验及冲洗等 | 个 | 39
33 | 弯头 | 型号:DN125 包含但不限于管件焊接、除锈刷油、压力试验及冲洗等 | 个 | 2
34 | 弯头 | 型号:DN100 包含但不限于管件焊接、除锈刷油、压力试验及冲洗等 | 个 | 8
35 | 弯头 | 型号:DN80 包含但不限于管件焊接、除锈刷油、压力试验及冲洗等 | 个 | 6
36 | 弯头 | 型号:DN65 包含但不限于管件焊接、除锈刷油、压力试验及冲洗等 | 个 | 2
37 | 弯头 | 型号:DN32 包含但不限于管件焊接、除锈刷油、压力试验及冲洗等 | 个 | 6
38 | 弯头 | 型号:DN25 包含但不限于管件焊接、除锈刷油、压力试验及冲洗等 | 个 | 4
39 | 合 计（元） |  |  |  | /
响应单位：（盖章）
法定代表人：（签字或印鉴）
年 月 日

## SSY(站内)结构
SSY(站内)结构劳务清单报价表
响应单位名称：
联系人： 电话：
序号 | 项目名称 | 工作内容 | 单位 | 数量 | 含税综合单价（元） | 含税综合合价（元） | 备注
1 | 地面拆除 | 1.地面拆除（含机械） | m2 | 10
2 | 余方弃置 | 包含但不限于建筑垃圾及土方装车、外运，运距自行考虑 | m3 | 3
3 | 凿毛 | 1.基础和原筏板基础接触部位凿毛（含机械） | m2 | 10
4 | 设备基础 | 1.混凝土种类:预拌 2.混凝土强度等级:C30 3.混凝土输送、浇筑、振捣、养护、预留孔眼二次灌浆、模板制作、安装等相关工作内容 4.混凝土甲供，其余材料乙供 | m3 | 5
5 | 现浇构件钢筋 | 1.钢筋种类、规格:三级钢筋Φ20以内 2.钢筋制作、安装、固定、连接 3.钢筋甲供，其余材料乙供 | kg | 336
6 | 植筋 | 1.钢筋种类、规格、长度:三级钢，φ12 2.孔点测定、钻孔、矫正、清除孔内余灰、孔内清洗、干燥；钢筋打磨、抹丙酮；调配结构胶、灌胶植入钢筋、养护 3.钢筋甲供，其余材料乙供 | 根 | 234
7 | 绝缘垫 | 1.名称:聚四氟乙烯板 2.所需材料乙供 | m2 | 4
8 | 支/吊架、基础型钢 | 1.管道支架制作、安装、除锈、刷油（含埋件） 2.型钢甲供，其余材料乙供 | kg | 990
9 | 电缆沟、地沟 | 1.室内排水沟做法详见图集24J331-6-9节点3，沟盖板详见图集24J331-6-10页-3 2.沟截面净空尺寸:宽200mm，深度详见图纸 3.沟壁混凝土种类、强度等级、厚度:20厚1:3水泥砂浆 4.含破除地面及恢复、垃圾外运、模板等全部相关费用 5.混凝土、盖板甲供，其余材料乙供 | m | 13
10 | 合 计（元） |  |  |  | /
响应单位：（盖章）
法定代表人：（签字或印鉴）
年 月 日

## ZQL高温水管道工艺
ZQL高温水管道工艺劳务清单报价表
响应单位名称：
联系人： 电话：
序号 | 项目名称 | 工作内容 | 单位 | 数量 | 含税综合单价（元） | 含税综合合价（元） | 备注
直埋管道
1 | 直埋式预制保温管 | 型号：DN450 包含但不限于下管及所需机械、管道对口焊接、压力试验及冲洗等 | m | 12
2 | 直埋式预制保温管 | 型号：DN350 包含但不限于下管及所需机械、管道对口焊接、压力试验及冲洗等 | m | 180
直埋管件
3 | 直埋保温弯头 | 型号:DN450 包含但不限于管件就位、安装及所需机械、焊接、压力试验及冲洗等 | 个 | 2
4 | 直埋保温弯头 | 型号:DN350 包含但不限于管件就位、安装及所需机械、焊接、压力试验及冲洗等 | 个 | 18
5 | 直埋保温异径管 | 型号:DN450*350 包含但不限于管件就位、安装及所需机械、焊接、压力试验及冲洗等 | 个 | 2
架空管道
6 | 预制架空保温管 | 型号：DN350 包含但不限于下管及所需机械、管道对口焊接、压力试验及冲洗等 | m | 72
架空管件
7 | 架空保温弯头 | 型号:DN350 包含但不限于管件就位、安装及所需机械、焊接、压力试验及冲洗等 | 个 | 4
土方
8 | 挖沟槽土方 | 包含但不限于开挖、放坡（若有）、场内运输、清底修边、基底夯实、基底钎探等全部内容及所需机械 | m3 | 486
9 | 回填方 | 包含但不限于原土回填、夯实等全部内容及所需机械，所需材料乙供 | m3 | 316
10 | 回填方 | 包含但不限于砂子回填、夯实等全部内容及所需机械，砂子甲供 | m3 | 148
11 | 余方弃置 | 包含但不限于建筑垃圾及土方装车、外运，运距自行考虑 | m3 | 1333
12 | 合 计（元） |  |  |  | /
响应单位：（盖章）
法定代表人：（签字或印鉴）
年 月 日

## ZQL高温水管道结构
ZQL高温水管道结构劳务清单报价表
响应单位名称：
联系人： 电话：
序号 | 项目名称 | 工作内容 | 单位 | 数量 | 含税综合单价（元） | 含税综合合价（元） | 备注
1 | 挖一般土方 | 包含但不限于开挖、放坡（若有）、场内运输、清底修边、基底夯实、基底钎探等全部内容及所需机械 | m3 | 11
2 | 一般回填方 | 包含但不限于原土回填、夯实等全部内容及所需机械，所需材料乙供 | m3 | 10
3 | 余方弃置 | 包含但不限于建筑垃圾及土方装车、外运，运距自行考虑 | m3 | 1
4 | 混凝土基础 | 1.混凝土种类:预拌 2.混凝土强度等级:C30 3.混凝土输送、浇筑、振捣、养护、预留孔眼二次灌浆、模板制作、安装等相关工作内容 4.混凝土甲供，其余材料乙供（含模板） | m3 | 1
5 | 现浇混凝土墙 | 1.混凝土种类:预拌 2.混凝土强度等级:C30 3.混凝土输送、浇筑、振捣、养护、预留孔眼二次灌浆、模板制作、安装等相关工作内容 4.混凝土甲供，其余材料乙供（含模板） | m3 | 2
6 | 现浇构件钢筋 | 1.钢筋种类、规格:三级钢筋Φ20以内 2.钢筋制作、安装、固定、连接 3.钢筋甲供，其余材料乙供 | kg | 178
7 | 剪力栓钉 | 1.栓钉种类、规格:M12 2.栓钉制作、安装 3.所需材料乙供 | 套 | 8
8 | 支/吊架、基础型钢 | 1.管道支架制作、安装、除锈、刷油 2.型钢甲供，其余材料乙供（含埋件） | kg | 224
9 | 钢管 | 1.材质及规格:外套钢梁 φ630x8.0 2.连接形式:焊接 3.钢管甲供，其余材料乙供 | m | 45
10 | 套管 | 1.名称:外套钢梁与保温管之间塞沥青油麻，进行防水处理 2.规格:外套管φ630 工作管φ600 3.所需余材料乙供 | 个 | 4
11 | 合 计（元） |  |  |  | /
响应单位：（盖章）
法定代表人：（签字或印鉴）
年 月 日