## 汇总表
地块四十二劳务分包采购十标段XYXQ一级管网劳务分包采购 劳务清单报价汇总表
响应单位名称：
联系人： 电话：
序号 | 单位名称 | 含税综合合价（元） | 备注
1 | XYXQ锅炉房（一网）工艺
2 | XYXQ锅炉房（一网）结构
5 | 小 计（元）
6 | 安全文明施工费 |  | 施工过程中可能出现的外部因素；保证不发生一般及以上安全事故；文明施工达到总包及建设单位要求（包括安全文明施工所需人工及设备） 安全文明施工费=1至2项小计*2.5% （安全文明施工费结算时以项目部认可的签证费用为准）
7 | 总计（元） |  | 1至2项小计+安全文明施工费
税率（专票）： 工期：
响应单位：（盖章）
法定代表人：（签字或印鉴）
年 月 日

## XYXQ锅炉房（一网）工艺
XYXQ锅炉房（一网）工艺劳务清单报价表
响应单位名称：
联系人： 电话：
序号 | 项目名称 | 工作内容 | 单位 | 数量 | 含税综合单价（元） | 含税综合合价（元） | 备注
管道
1 | 直埋式预制保温管 | 型号：DN500 包含但不限于下管及所需机械、管道对口焊接、压力试验及冲洗等 | m | 500
2 | 直埋式预制保温管 | 型号：DN400 包含但不限于下管及所需机械、管道对口焊接、压力试验及冲洗等 | m | 360
3 | 直埋式预制保温管 | 型号：DN300 包含但不限于下管及所需机械、管道对口焊接、压力试验及冲洗等 | m | 8
4 | 预制架空保温管 | 型号：DN400 包含但不限于下管及所需机械、管道对口焊接、压力试验及冲洗等 | m | 24
管件
5 | 直埋保温弯头 | 型号:DN500 包含但不限于管件就位、安装及所需机械、焊接、压力试验及冲洗等 | 个 | 12
6 | 直埋保温弯头 | 型号:DN400 包含但不限于管件就位、安装及所需机械、焊接、压力试验及冲洗等 | 个 | 24
7 | 预制直埋保温三通 | 型号:DN500*500*400 包含但不限于管件就位、安装及所需机械、焊接、压力试验及冲洗等 | 个 | 4
8 | 预制直埋保温异径管 | 型号:DN500*400 包含但不限于管件就位、安装及所需机械、焊接、压力试验及冲洗等 | 个 | 2
阀门
9 | 焊接球阀 | 型号：DN500 包含但不限于阀门就位、安装及所需机械、焊接、压力试验及冲洗等，除阀门甲供外其余材料乙供 | 个 | 2
10 | 焊接球阀 | 型号：DN400 包含但不限于阀门就位、安装及所需机械、焊接、压力试验及冲洗等，除阀门甲供外其余材料乙供 | 个 | 2
11 | 焊接球阀 | 型号：DN300 包含但不限于阀门就位、安装及所需机械、焊接、压力试验及冲洗等，除阀门甲供外其余材料乙供 | 个 | 2
12 | 预制直埋固定节 | 型号：DN500 包含但不限于固定节就位、安装及所需机械、焊接、压力试验及冲洗等，除固定节甲供外其余材料乙供 | 个 | 4
13 | 预制直埋套筒补偿器 | 型号：DN500 包含但不限于套筒补偿器就位、安装及所需机械、焊接、压力试验及冲洗等，除套筒补偿器甲供外其余材料乙供 | 个 | 4
泄水、放气
14 | 输送流体用无缝钢管 | 型号:DN50 包含但不限于管道就位、安装及所需机械、焊接、除锈刷油、压力试验及冲洗等 | m | 40
15 | 弯头 | 型号:DN50 包含但不限于管件焊接、除锈刷油、压力试验及冲洗等 | 个 | 24
16 | 焊接球阀 | 型号:DN50 包含但不限于阀门就位、安装及所需机械、焊接、除锈刷油、压力试验及冲洗等 | 个 | 24
土方
17 | 挖沟槽土方 | 包含但不限于开挖、放坡（若有）、场内运输、清底修边、基底夯实、基底钎探等全部内容及所需机械 | m3 | 4920
18 | 回填方 | 包含但不限于原土回填、夯实等全部内容及所需机械，所需材料乙供 | m3 | 3588
19 | 回填方 | 包含但不限于砂子回填、夯实等全部内容及所需机械，砂子甲供 | m3 | 1036
20 | 余方弃置 | 包含但不限于建筑垃圾及土方装车、外运，运距自行考虑 | m3 | 1333
路面破除恢复
21 | 拆除人行道 | 1.拆除人行道面层、基层（含机械） | m2 | 800
22 | 拆除路面 | 1.拆除沥青路面、基层、路缘石等（含机械） | m2 | 230
23 | 合 计（元） |  |  |  | /
响应单位：（盖章）
法定代表人：（签字或印鉴）
年 月 日

## XYXQ锅炉房（一网）结构
XYXQ锅炉房（一网）结构劳务清单报价表
响应单位名称：
联系人： 电话：
序号 | 项目名称 | 工作内容 | 单位 | 数量 | 含税综合单价（元） | 含税综合合价（元） | 备注
滑动支架
1 | 挖基坑土方 | 包含但不限于开挖、放坡（若有）、场内运输、清底修边、基底夯实、基底钎探等全部内容及所需机械 | m3 | 8
2 | 沟槽、基坑回填方 | 包含但不限于原土回填、夯实等全部内容及所需机械，所需材料乙供 | m3 | 6
3 | 余方弃置 | 包含但不限于建筑垃圾及土方装车、外运，运距自行考虑 | m3 | 2
4 | 混凝土垫层 | 1.混凝土种类:预拌 2.混凝土强度等级:C20 3.混凝土输送、浇筑、振捣、养护、模板制作、安装等相关工作内容 4.混凝土甲供，其余材料乙供（含模板） | m3 | 1
5 | 混凝土基础 | 1.混凝土种类:预拌 2.混凝土强度等级:C30 3.混凝土输送、浇筑、振捣、养护、预留孔眼二次灌浆、模板制作、安装等相关工作内容 4.混凝土甲供，其余材料乙供（含模板） | m3 | 1
6 | 现浇混凝土柱 | 1.混凝土种类:预拌 2.混凝土强度等级:C30 3.混凝土输送、浇筑、振捣、养护、预留孔眼二次灌浆、模板制作、安装等相关工作内容 4.混凝土甲供，其余材料乙供（含模板） | m3 | 1
7 | 现浇构件钢筋 | 1.钢筋种类、规格:三级钢筋Φ20以内 2.钢筋制作、安装、固定、连接 3.钢筋甲供，其余材料乙供 | kg | 219
8 | 支/吊架、基础型钢 | 1.管道支架制作、安装、除锈、刷油（含埋件） 2.型钢甲供，其余材料乙供 | kg | 148
9 | 绝缘垫 | 1.名称:聚四氟乙烯板 2.所需材料乙供 | m2 | 1
固定墩G1
10 | 挖基坑土方 | 包含但不限于开挖、放坡（若有）、场内运输、清底修边、基底夯实、基底钎探等全部内容及所需机械 | m3 | 132
11 | 沟槽、基坑回填方 | 包含但不限于砂子回填、夯实等全部内容及所需机械，所需材料甲供 | m3 | 65
12 | 沟槽、基坑回填方 | 包含但不限于原土回填、夯实等全部内容及所需机械，所需材料乙供 | m3 | 53
13 | 余方弃置 | 包含但不限于建筑垃圾及土方装车、外运，运距自行考虑 | m3 | 79
14 | 垫层 | 1.混凝土种类:预拌 2.混凝土强度等级:C20 3.混凝土输送、浇筑、振捣、养护、模板制作、安装等相关工作内容 4.混凝土甲供，其余材料乙供（含模板） | m3 | 1
15 | 现浇混凝土支墩 | 1.混凝土种类:预拌 2.混凝土强度等级:C30 3.混凝土输送、浇筑、振捣、养护、预留孔眼二次灌浆、模板制作、安装等相关工作内容 4.混凝土甲供，其余材料乙供（含模板） | m3 | 13
16 | 现浇构件钢筋 | 1.钢筋种类、规格:三级钢筋Φ20以内 2.钢筋制作、安装、固定、连接 3.钢筋甲供，其余材料乙供 | kg | 556
固定墩G2
17 | 挖基坑土方 | 包含但不限于开挖、放坡（若有）、场内运输、清底修边、基底夯实、基底钎探等全部内容及所需机械 | m3 | 153
18 | 沟槽、基坑回填方 | 包含但不限于砂子回填、夯实等全部内容及所需机械，所需材料甲供 | m3 | 65
19 | 沟槽、基坑回填方 | 包含但不限于原土回填、夯实等全部内容及所需机械，所需材料乙供 | m3 | 74
20 | 余方弃置 | 包含但不限于建筑垃圾及土方装车、外运，运距自行考虑 | m3 | 79
21 | 垫层 | 1.混凝土种类:预拌 2.混凝土强度等级:C20 3.混凝土输送、浇筑、振捣、养护、模板制作、安装等相关工作内容 4.混凝土甲供，其余材料乙供（含模板） | m3 | 1
22 | 现浇混凝土支墩 | 1.混凝土种类:预拌 2.混凝土强度等级:C30 3.混凝土输送、浇筑、振捣、养护、预留孔眼二次灌浆、模板制作、安装等相关工作内容 4.混凝土甲供，其余材料乙供（含模板） | m3 | 13
23 | 现浇构件钢筋 | 1.钢筋种类、规格:三级钢筋Φ20以内 2.钢筋制作、安装、固定、连接 3.钢筋甲供，其余材料乙供 | kg | 556
井室W-01阀门井
24 | 现浇混凝土井 | 1.种类:钢筋混凝土阀门井W-01 2.规格:内径3.4*3m 3.包含土方开挖、回填、弃置、井筒砌筑、抹灰、填缝；混凝土浇筑、养护；钢筋制作绑扎、模板支拆、脚手架搭拆、套管、钢爬梯、埋件、井字架、止水钢板、混凝土盖板制作安装、井盖安装等图纸中阀门井相关的全部工作内容（钢筋、混凝土、预制盖板、铸铁井盖甲供，其余材料乙供） | 座 | 1
井室W-02阀门井
25 | 现浇混凝土井 | 1.种类:钢筋混凝土阀门井W-02 2.规格:内径2.4*3m 3.包含土方开挖、回填、弃置、井筒砌筑、抹灰、填缝；混凝土浇筑、养护；钢筋制作绑扎、模板支拆、脚手架搭拆、套管、钢爬梯、埋件、井字架、止水钢板、混凝土盖板制作安装、井盖安装等图纸中阀门井相关的全部工作内容（钢筋、混凝土、预制盖板、铸铁井盖甲供，其余材料乙供） | 座 | 1
26 | 合 计（元） |  |  |  | /
响应单位：（盖章）
法定代表人：（签字或印鉴）
年 月 日