## 封面1 工程量清单
|  | 石家庄市生态环境局供热管网维修工程 |  | 工程
工 程 量 清 单
| 招 标 人： |  | 石家庄市供热集团天启热能有限公司
(单位公章)
| 编 制 时 间： |  | 2026 年 09 月 22 日

## 扉页1 工程量清单
| 工程名称: |  | 石家庄市生态环境局供热管网维修工程
| 标段名称: |  | 石家庄市生态环境局供热管网维修工程
工程量清单
招 标 人： |  | 石家庄市供热集团天启热能有限公司 |  |  | 法定代表人 或委托代理人： |  | 耿天姿
|  | (单位公章) |  |  |  |  | (签字或盖章)
工 程 造 价 咨 询 人： |  | 北方工程设计研究院有限公司 |  |  | 法定代表人 或委托代理人： |  | 湛峰
|  | (单位公章) |  |  |  |  | (签字或盖章)
编 制 人： |  | 刘彦英 |  |  | 审 核 人： | 平义
|  | (注册造价工程师签字及盖章) |  |  |  | (一级注册造价工程师签字及盖章)
|  | 编制时间： |  | 2026 年 09 月 22 日

## 表1-6 工程项目清单汇总表
工程项目清单汇总表
工程名称：石家庄市生态环境局供热管网维修工程 |  |  |  | 第 1 页 共 1 页
标段名称：石家庄市生态环境局供热管网维修工程
序号 | 名称 | 金额（元） |  |  | 其中安全生产文明施工费（元）
|  | 含税 | 不含税 |  | 含税 | 不含税
1 | 石家庄市生态环境局、石家庄市大气污染防治服务保障中心（原司法局) 合计
1.1 | 石家庄市生态环境局、石家庄市大气污染防治服务保障中心（原司法局) 工程费
1.2 | 石家庄市生态环境局、石家庄市大气污染防治服务保障中心（原司法局) 设备费及其税金 |  |  |  | / | /
2 | 石家庄市生态环境局二次网新建泵房 合计
2.1 | 石家庄市生态环境局二次网新建泵房 工程费
2.2 | 石家庄市生态环境局二次网新建泵房 设备费及其税金 |  |  |  | / | /
3 | 暂列金 合计
3.1 | 暂列金 工程费
3.2 | 暂列金 设备费及其税金 |  |  |  | / | /
/ | 合 计

## 表1-7 单项工程费汇总表
单项工程费汇总表
工程名称：石家庄市生态环境局供热管网维修工程 |  |  |  | 第 1 页 共 1 页
标段名称：石家庄市生态环境局供热管网维修工程
序号 | 名称 | 金额（元） |  |  | 其中安全生产文明施工费（元）
|  | 含税 | 不含税 |  | 含税 | 不含税
1 | 石家庄市生态环境局、石家庄市大气污染防治服务保障中心（原司法局) 合计
1.1 | -工艺 合计
1.2 | -结构 合计
2 | 石家庄市生态环境局二次网新建泵房 合计
2.1 | -工艺 合计
2.2 | -电气 合计
2.3 | -自控 合计
2.4 | -结构 合计
3 | 暂列金 合计
3.1 | -暂列金 合计
/ | 合 计

## 表1-8 单位工程费汇总表【-工艺】
单位工程费汇总表
工程名称：石家庄市生态环境局、石家庄市大气污染防治服务保障中心（原司法局)-工艺 | [5 empty] | 第 1 页 共 1 页
标段名称：石家庄市生态环境局供热管网维修工程
序号 | 名 称 | 计算基数 | 费率 (%) | 金额 (元) | 其中：（元）
[5 empty] | 人工费 |  | 材料费 | 机械费
1.1 | 分部分项工程量清单计价合计 | / | /
A | 发包人提供材料（不计入工程总价） | / | / |  | / |  | / | /
1.2 | 措施项目清单计价合计 | 1.2.1+1.2.2+1.2.3 | /
1.2.1 | 单价措施项目工程量清单计价合计 | / | /
1.2.2 | 安全生产文明施工费 | 1.1+A+1.2.1+1.2.3 | / |  | / |  | / | /
1.2.3 | 其他总价措施项目清单计价合计 | / | /
1.3 | 其他项目清单计价合计 | 1.3.1+1.3.2+1.3.3+1.3.4+1.3.5 | / |  | / |  | / | /
1.3.1 | 其中：暂列金额 | / | / |  | / |  | / | /
1.3.2 | 其中：专业工程暂估价 | / | / |  | / |  | / | /
1.3.3 | 其中：计日工 | / | / |  | / |  | / | /
1.3.4 | 其中：总承包服务费 | / | / |  | / |  | / | /
1.3.5 | 其中：合同中约定的其他项目 | / | / |  | / |  | / | /
B | 其他项目清单计价合计（不含专业工程暂估价） | 1.3.1+1.3.3+1.3.4+1.3.5 | / |  | / |  | / | /
1.4 | 增值税 | 1.1+1.2+B | 9 |  | / |  | / | /
/ | 合 计 | / | /

## 表1-9 分部分项工程量清单与计价表【-工艺】
分部分项工程量清单与计价表
工程名称：石家庄市生态环境局、石家庄市大气污染防治服务保障中心（原司法局)-工艺 | [5 empty] | 第 1 页 共 5 页
标段名称：石家庄市生态环境局供热管网维修工程
序号 | 项目编码 | 项目名称 | 项目特征 | 计量 单位 | 工程 数量 |  | 金额（元）
[7 empty] | 综合单价 | 合价
管道
1 | 040501006001 | 直埋式预制保温管 | 1.材质及规格:高密度聚乙烯外护管硬质聚氨酯泡沫塑料预制直埋保温管φ400X6.3 螺旋缝埋弧焊接钢管φ273X6.0 聚氨酯泡沫塑料保温层δ=57.2mm 2.连接形式:氩弧焊打底，手工电弧焊盖面 3.接口保温材料:保温材料采用聚氨酯泡沫塑料,保护层采用高密度聚乙烯外护管 4.管道检验及试验要求:强度试验与严密性试验，管道水冲洗 5.管道裸露处及焊缝处应采用手工除锈,除锈等级为St2级,并应涂铁红酚醛防锈漆两道 6.其他未尽事宜详见图纸 | m | 290
2 | 040501007001 | 管道架空跨越 | 1.管道材质及规格:镀锌铁皮管外护层硬质聚氨酯泡沫塑料预制架空保温管，螺旋缝埋弧焊接钢管φ273×6.0，保温层厚40mm，镀锌铁皮厚1mm 2.连接形式:氩弧焊打底，手工电弧焊盖面 3.管道检验及试验要求:强度试验与严密性试验，管道水冲洗 4.防腐、保温要求:聚氨酯泡沫塑料保温层，镀锌铁皮管外护层 5.管道裸露处及焊缝处应采用手工除锈,除锈等级为St2级,并应涂铁红酚醛防锈漆两道 6.其他未尽事宜详见图纸 | m | 110
本页小计
分部分项工程量清单与计价表
工程名称：石家庄市生态环境局、石家庄市大气污染防治服务保障中心（原司法局)-工艺 | [5 empty] | 第 2 页 共 5 页
标段名称：石家庄市生态环境局供热管网维修工程
序号 | 项目编码 | 项目名称 | 项目特征 | 计量 单位 | 工程 数量 |  | 金额（元）
[7 empty] | 综合单价 | 合价
3 | 040501006002 | 直埋式预制保温管 | 1.材质及规格:高密度聚乙烯外护管硬质聚氨酯泡沫塑料预制直埋保温管φ315X4.9 输送流体用无缝钢管φ219X6.0 聚氨酯泡沫塑料保温层δ=43.2mm 2.连接形式:氩弧焊打底，手工电弧焊盖面 3.接口保温材料:保温材料采用聚氨酯泡沫塑料,保护层采用高密度聚乙烯外护管 4.管道检验及试验要求:强度试验与严密性试验，管道水冲洗 5.管道裸露处及焊缝处应采用手工除锈,除锈等级为St2级,并应涂铁红酚醛防锈漆两道 6.其他未尽事宜详见图纸 | m | 30
管件
4 | 040502019014 | 热力管管件 | 1.种类:直埋保温弯头 2.材质及规格:90°热压弯头 DN250 R=1.5D 3.接口保温材料:保温材料采用聚氨酯泡沫塑料 δ=57.2mm,保护层采用高密度聚乙烯外护管 φ400×6.3 4.其他未尽事宜详见图纸 | 个 | 10
5 | 040502019025 | 热力管管件 | 1.种类:架空保温弯头 2.材质及规格:90°热压弯头 DN250 R=1.5D 3.接口保温材料:保温材料为硬质聚氨酯泡沫塑料 δ=40mm，管道保护层采用镀锌铁皮外护层 φ355×1 4.其他未尽事宜详见图纸 | 个 | 10
本页小计
分部分项工程量清单与计价表
工程名称：石家庄市生态环境局、石家庄市大气污染防治服务保障中心（原司法局)-工艺 | [5 empty] | 第 3 页 共 5 页
标段名称：石家庄市生态环境局供热管网维修工程
序号 | 项目编码 | 项目名称 | 项目特征 | 计量 单位 | 工程 数量 |  | 金额（元）
[7 empty] | 综合单价 | 合价
6 | 040502019026 | 热力管管件 | 1.种类:直埋保温弯头 2.材质及规格:90°热压弯头 DN200 R=1.5D 3.接口保温材料:保温材料采用聚氨酯泡沫塑料 δ=43.1mm,保护层采用高密度聚乙烯外护管 φ315×4.9 4.其他未尽事宜详见图纸 | 个 | 6
7 | 040502019027 | 热力管管件 | 1.种类:架空保温异径管 2.材质及规格:异径管 DN350*250 3.接口保温材料:保温材料为硬质聚氨酯泡沫塑料 δ=40mm，管道保护层采用镀锌铁皮外护层 φ459X1-φ355X1 4.其他未尽事宜详见图纸 | 个 | 2
8 | 040502019028 | 热力管管件 | 1.种类:架空保温异径管 2.材质及规格:异径管 DN250*150 3.接口保温材料:保温材料采用聚氨酯泡沫塑料 δ1=57.2mm、δ2=41.6mm,保护层采用高密度聚乙烯外护管 φ400X6.3-φ250X3.9 4.其他未尽事宜详见图纸 | 个 | 2
9 | 040502019029 | 热力管管件 | 1.种类:直埋保温三通 2.材质及规格:三通 DN250*200*200 3.接口保温材料:保温材料采用聚氨酯泡沫塑料 δ1=57.2mm、δ2=43.1mm,保护层采用高密度聚乙烯外护管 φ400X6.3-φ315X4.9 4.其他未尽事宜详见图纸 | 个 | 2
阀门
10 | 040502005007 | 阀门 | 1.种类:焊接球阀 2.材质及规格:Q367F-16C DN250 3.连接形式:焊接 4.供水管阀门保温材料采用聚氨酯泡沫塑料,保护层采用聚乙烯外护管 | 个 | 2
本页小计
分部分项工程量清单与计价表
工程名称：石家庄市生态环境局、石家庄市大气污染防治服务保障中心（原司法局)-工艺 | [5 empty] | 第 4 页 共 5 页
标段名称：石家庄市生态环境局供热管网维修工程
序号 | 项目编码 | 项目名称 | 项目特征 | 计量 单位 | 工程 数量 |  | 金额（元）
[7 empty] | 综合单价 | 合价
11 | 040502005010 | 阀门 | 1.种类:焊接球阀 2.材质及规格:Q367F-16C DN200 3.连接形式:焊接 4.供水管阀门保温材料采用聚氨酯泡沫塑料,保护层采用聚乙烯外护管 | 个 | 2
土方
12 | 040101B02002 | 挖沟槽土方 | 1.土类别:一、二类土 2.人机配合开挖，分配比例综合考虑 | m3 | 495.5
13 | 040103B01004 | 沟槽、基坑回填方 | 1.填方部位:管沟回填 2.填方材料来源:原土回填 3.材料品种:素土 4.密实度:填方密实度满足设计要求，人机配合比例综合考虑 | m3 | 314.82
14 | 040103B01006 | 沟槽、基坑回填方 | 1.填方部位:管沟回填 2.材料品种:细砂 3.密实度:应符合国家现行标准的规定 | m3 | 30.2
15 | 040103B01003 | 沟槽、基坑回填方 | 1.填方部位:管沟回填 2.材料品种:中砂 3.密实度:应符合国家现行标准的规定 | m3 | 117.32
16 | 040103B03002 | 余方弃置 | 1.弃料类别:余土或建筑垃圾外运 2.暂按35元/m3计入，单价据实结算 | m3 | 307.4
路面破除恢复
17 | 041001001001 | 拆除路面 | 1.沥青路面破除 2.道路做法:40mm厚细粒式沥青混凝土 80mm厚粗粒式沥青混凝土 乳化沥青透层 180厚水泥稳定性碎石 180厚水泥稳定性碎石 160厚水泥稳定性碎石 | m2 | 168
18 | 040202014002 | 水泥稳定碎(砾)石 | 1.180mm厚水泥稳定性碎石 2.180mm厚水泥稳定性碎石 3.160mm厚水泥稳定性碎石 | m2 | 168
本页小计
分部分项工程量清单与计价表
工程名称：石家庄市生态环境局、石家庄市大气污染防治服务保障中心（原司法局)-工艺 | [5 empty] | 第 5 页 共 5 页
标段名称：石家庄市生态环境局供热管网维修工程
序号 | 项目编码 | 项目名称 | 项目特征 | 计量 单位 | 工程 数量 |  | 金额（元）
[7 empty] | 综合单价 | 合价
19 | 040203003001 | 透层 | 1.材料品种:乳化沥青透层 | m2 | 168
20 | 040203006001 | 沥青混凝土 | 1.厚度:40mm厚细粒式沥青混凝土 80mm厚粗粒式沥青混凝土 | m2 | 168
21 | 041001001002 | 拆除路面 | 1.砌块砖场地拆除 2.道路做法:60厚150X300广场透水砖 30厚干硬灰 60厚C15混凝土 150厚三七灰土 | m2 | 80
22 | 040202001001 | 石灰稳定土 | 1.含灰量:3:7灰土 2.厚度:150厚 | m2 | 80
23 | 040204001001 | 人行道块料铺设 | 1.块料品种、规格:60厚150X300广场透水砖 2.垫层、基层材料品种、厚度、混凝土强度等级:30厚干硬灰 60厚C15混凝土 | m2 | 80
本页小计
合 计

## 表1-10 单价措施项目工程量清单与计价表【-工艺】
单价措施项目工程量清单与计价表
工程名称：石家庄市生态环境局、石家庄市大气污染防治服务保障中心（原司法局)-工艺 | [5 empty] | 第 1 页 共 1 页
标段名称：石家庄市生态环境局供热管网维修工程
序号 | 项目编码 | 项目名称 | 项目特征 | 计量 单位 | 工程 数量 |  | 金额（元）
[7 empty] | 综合单价 | 合价
| 3 | 单价措施项目
1 | 041201B10001 | 大型机械进出场及安拆 | 1.机械规格、型号:履带式挖掘机 | 项 | 1
2 | 041201B10002 | 大型机械进出场及安拆 | 1.机械规格、型号:沥青混凝土摊铺机 | 项 | 1
本页小计
合 计

## 表1-11 总价措施项目清单与计价表【-工艺】
总价措施项目清单与计价表
工程名称：石家庄市生态环境局、石家庄市大气污染防治服务保障中心（原司法局)-工艺 |  |  |  |  | 第 1 页 共 1 页
标段名称：石家庄市生态环境局供热管网维修工程
序号 | 项目编码 | 项目名称 | 计量单位 | 工程数量 |  | 金额（元）
1 安全生产文明施工费
1 | 041201B19001 | 安全生产文明施工费 | 项 | 1
小计
2 其他总价措施项目
1 | 041201B23001 | 冬季施工增加费 | 项 | 1
2 | 041201B24001 | 雨季施工增加费 | 项 | 1
3 | 041201B25001 | 夜间施工增加费 | 项 | 1
4 | 041201B26001 | 检验试验配合费 | 项 | 1
5 | 041201B27001 | 工程定位复测、场地清理费 | 项 | 1
6 | 041201B28001 | 成品保护费 | 项 | 1
7 | 041201B29001 | 二次搬运费 | 项 | 1
8 | 041201B30001 | 临时停水、停电费 | 项 | 1
9 | 041201B31001 | 不断交施工增加费 | 项 | 1
小计

## 表1-13 暂列金额明细表【-工艺】
暂列金额明细表
工程名称：石家庄市生态环境局、石家庄市大气污染防治服务保障中心（原司法局)-工艺 |  |  | 第 1 页 共 1 页
标段名称：石家庄市生态环境局供热管网维修工程
序号 | 项目名称 | 暂定金额（元） |  | 备注
1
合计

## 表1-14-1 材料、设备暂估价表【-工艺】
材料、设备暂估价表
工程名称：石家庄市生态环境局、石家庄市大气污染防治服务保障中心（原司法局)-工艺 | [5 empty] | 第 1 页 共 1 页
标段名称：石家庄市生态环境局供热管网维修工程
序号 | 暂估价名称 | 规格或工程内容 | 单位 | 暂估价 (元) | 结算金额 (元) |  | 调整金额 ±(元) | 备注

## 表1-17 发包人提供材料、设备明细表【-工艺】
发包人提供材料、设备明细表
工程名称：石家庄市生态环境局、石家庄市大气污染防治服务保障中心（原司法局)-工艺 | [7 empty] | 第 1 页 共 1 页
标段名称：石家庄市生态环境局供热管网维修工程
序号 | 名称 | 规格 型号 | 单位 | 数量 | 单价 （元） | 合价 （元） | 质量 等级 |  | 供应 时间 | 送达 地点 | 备注
1 | 材料 | / | / | / | / | / | / |  | / | /
小计 | [6 empty] | / |  | / | /
2 | 设备 | / | / | / | / | / | / |  | / | /
小计 | [6 empty] | / |  | / | /
合计 | [6 empty] | / |  | / | /

## 表1-18 主要材料、设备明细表【-工艺】
主要材料、设备明细表
工程名称：石家庄市生态环境局、石家庄市大气污染防治服务保障中心（原司法局)-工艺 | [5 empty] | 第 1 页 共 1 页
标段名称：石家庄市生态环境局供热管网维修工程
序号 | 编码 | 名称 | 规格型号 | 单位 | 数量 |  | 单价 （元） | 合价 （元） | 备注

## 表1-12 其他项目清单与计价表【-工艺】
其他项目清单与计价表
工程名称：石家庄市生态环境局、石家庄市大气污染防治服务保障中心（原司法局)-工艺 |  |  |  |  | 第 1 页 共 1 页
标段名称：石家庄市生态环境局供热管网维修工程
序号 | 项目名称 | 暂估金额（元） | 结算金额（元） | 调整金额±（元） |  | 备注
1 | 暂列金额
2 | 专业工程暂估价
3 | 计日工
4 | 总承包服务费
5 | 合同中约定的其他项目
合 计

## 表1-14-2 专业工程暂估价表【-工艺】
专业工程暂估价表
工程名称：石家庄市生态环境局、石家庄市大气污染防治服务保障中心（原司法局)-工艺 |  |  |  |  | 第 1 页 共 1 页
标段名称：石家庄市生态环境局供热管网维修工程
序号 | 暂估价名称 | 工程内容 | 单位 | 暂估价 （元） |  | 结算金额 （元） | 调整金额 ±（元） | 备注
1 | 专业工程暂估价 | / | / | /
1.1
小计

## 表1-15 计日工表【-工艺】
计日工表
工程名称：石家庄市生态环境局、石家庄市大气污染防治服务保障中心（原司法局)-工艺 | [7 empty] | 第 1 页 共 1 页
标段名称：石家庄市生态环境局供热管网维修工程
序号 | 名 称 | 规格型号 | 计量单位 | 暂定 数量 | 结算 数量 | 综合单价 （元） | 暂定合价 (元) |  | 结算金额 (元) | 调整金额 ±(元)
1 | 人工 | / | / |  | / | / |  |  | /
1.1
小计
2 | 材料 | / | / |  | / | / |  |  | /
2.1
小计
3 | 机械 | / | / |  | / | / |  |  | /
3.1
小计
合计

## 表1-16 总承包服务费计价表【-工艺】
总承包服务费计价表
工程名称：石家庄市生态环境局、石家庄市大气污染防治服务保障中心（原司法局)-工艺 | [5 empty] | 第 1 页 共 1 页
标段名称：石家庄市生态环境局供热管网维修工程
序号 | 项目名称 | 计算基数 (元) | 费率 (%) | 金额 (元) | 结算计算基数 (元) |  | 结算金额 (元) | 调整金额 ±(元)
1 | 发包人供应材料、设备
1.1
小计
2 | 专业分包工程
2.1
小计
3 | 直接发包的专业工程
3.1
小计
合计

## 表1-8 单位工程费汇总表【-结构】
单位工程费汇总表
工程名称：石家庄市生态环境局、石家庄市大气污染防治服务保障中心（原司法局)-结构 | [5 empty] | 第 1 页 共 1 页
标段名称：石家庄市生态环境局供热管网维修工程
序号 | 名 称 | 计算基数 | 费率 (%) | 金额 (元) | 其中：（元）
[5 empty] | 人工费 |  | 材料费 | 机械费
1.1 | 分部分项工程量清单计价合计 | / | /
A | 发包人提供材料（不计入工程总价） | / | / |  | / |  | / | /
1.2 | 措施项目清单计价合计 | 1.2.1+1.2.2+1.2.3 | /
1.2.1 | 单价措施项目工程量清单计价合计 | / | /
1.2.2 | 安全生产文明施工费 | 1.1+A+1.2.1+1.2.3 | / |  | / |  | / | /
1.2.3 | 其他总价措施项目清单计价合计 | / | /
1.3 | 其他项目清单计价合计 | 1.3.1+1.3.2+1.3.3+1.3.4+1.3.5 | / |  | / |  | / | /
1.3.1 | 其中：暂列金额 | / | / |  | / |  | / | /
1.3.2 | 其中：专业工程暂估价 | / | / |  | / |  | / | /
1.3.3 | 其中：计日工 | / | / |  | / |  | / | /
1.3.4 | 其中：总承包服务费 | / | / |  | / |  | / | /
1.3.5 | 其中：合同中约定的其他项目 | / | / |  | / |  | / | /
B | 其他项目清单计价合计（不含专业工程暂估价） | 1.3.1+1.3.3+1.3.4+1.3.5 | / |  | / |  | / | /
1.4 | 增值税 | 1.1+1.2+B | 9 |  | / |  | / | /
/ | 合 计 | / | /

## 表1-9 分部分项工程量清单与计价表【-结构】
分部分项工程量清单与计价表
工程名称：石家庄市生态环境局、石家庄市大气污染防治服务保障中心（原司法局)-结构 | [5 empty] | 第 1 页 共 1 页
标段名称：石家庄市生态环境局供热管网维修工程
序号 | 项目编码 | 项目名称 | 项目特征 | 计量 单位 | 工程 数量 |  | 金额（元）
[7 empty] | 综合单价 | 合价
滑动支架
1 | 040101B03008 | 挖基坑土方 | 1.土类别:一、二类土 2.挖土深度:1.1m 3.人工辅助挖土300mm | m3 | 7.13
2 | 040103B01011 | 沟槽、基坑回填方 | 1.填方部位:土方回填 2.材料品种:具体要求详见图纸 3.密实度:具体要求详见图纸 | m3 | 5.66
3 | 040103B03010 | 余方弃置 | 1.弃料类别:余土或建筑垃圾外运 2.暂按35元/m3计入，单价据实结算 | m3 | 1.47
4 | 010101B01001 | 凿毛 | 1.基础和原屋顶接触部位凿毛 | m2 | 2.88
5 | 040303001008 | 混凝土垫层 | 1.混凝土强度等级:C20预拌混凝土 2.含泵送 | m3 | 0.29
6 | 040303002008 | 混凝土基础 | 1.混凝土强度等级:C30预拌混凝土 2.含泵送 | m3 | 1.38
7 | 040406003008 | 现浇混凝土柱 | 1.混凝土强度等级:C30预拌混凝土 2.含泵送 | m3 | 0.38
8 | 040901B01007 | 现浇构件钢筋 | 1.钢筋种类、规格:三级钢，10以内 | t | 0.016
9 | 040901B01016 | 现浇构件钢筋 | 1.钢筋种类、规格:三级钢，20以内 | t | 0.183
10 | 040901009001 | 预埋铁件 | 1.名称:预埋钢板、锚筋 | t | 0.063
11 | 031301005009 | 支/吊架、基础型钢 | 1.名称:管道支架 2.其他未尽事宜详见图纸 | kg | 156.46
12 | 031201003003 | 金属结构刷油 | 1.除锈级别:机械除锈等级不低于Sa2, 手工除锈等级不低于St2。 2.涂刷遍数、漆膜厚度:刷两道环氧富锌底漆70um,一道环氧云铁中间漆70um,两道丙烯酸环氧面漆60um | kg | 219.46
13 | 030410008008 | 绝缘垫 | 1.名称:聚四氟乙烯板 2.规格:5mm厚 | m2 | 3.36
本页小计
合 计

## 表1-10 单价措施项目工程量清单与计价表【-结构】
单价措施项目工程量清单与计价表
工程名称：石家庄市生态环境局、石家庄市大气污染防治服务保障中心（原司法局)-结构 | [5 empty] | 第 1 页 共 1 页
标段名称：石家庄市生态环境局供热管网维修工程
序号 | 项目编码 | 项目名称 | 项目特征 | 计量 单位 | 工程 数量 |  | 金额（元）
[7 empty] | 综合单价 | 合价
1 | 041201B16001 | 模板 | 1.构件名称:滑动支座 2.构件类型:垫层模板 | m2 | 0.96
2 | 041201B16005 | 模板 | 1.构件名称:滑动支座 2.构件类型:支架基础模板 | m2 | 7.1
3 | 041201B16006 | 模板 | 1.构件名称:滑动支座 2.构件类型:柱模板 | m2 | 3
本页小计
合 计

## 表1-11 总价措施项目清单与计价表【-结构】
总价措施项目清单与计价表
工程名称：石家庄市生态环境局、石家庄市大气污染防治服务保障中心（原司法局)-结构 |  |  |  |  | 第 1 页 共 1 页
标段名称：石家庄市生态环境局供热管网维修工程
序号 | 项目编码 | 项目名称 | 计量单位 | 工程数量 |  | 金额（元）
1 安全生产文明施工费
1 | 041201B19003 | 安全生产文明施工费 | 项 | 1
小计
2 其他总价措施项目
1 | 041201B23003 | 冬季施工增加费 | 项 | 1
2 | 041201B24003 | 雨季施工增加费 | 项 | 1
3 | 041201B25003 | 夜间施工增加费 | 项 | 1
4 | 041201B26003 | 检验试验配合费 | 项 | 1
5 | 041201B27003 | 工程定位复测、场地清理费 | 项 | 1
6 | 041201B28003 | 成品保护费 | 项 | 1
7 | 041201B29003 | 二次搬运费 | 项 | 1
8 | 041201B30003 | 临时停水、停电费 | 项 | 1
9 | 041201B31003 | 不断交施工增加费 | 项 | 1
小计

## 表1-12 其他项目清单与计价表【-结构】
其他项目清单与计价表
工程名称：石家庄市生态环境局、石家庄市大气污染防治服务保障中心（原司法局)-结构 |  |  |  |  | 第 1 页 共 1 页
标段名称：石家庄市生态环境局供热管网维修工程
序号 | 项目名称 | 暂估金额（元） | 结算金额（元） | 调整金额±（元） |  | 备注
1 | 暂列金额
2 | 专业工程暂估价
3 | 计日工
4 | 总承包服务费
5 | 合同中约定的其他项目
合 计

## 表1-13 暂列金额明细表【-结构】
暂列金额明细表
工程名称：石家庄市生态环境局、石家庄市大气污染防治服务保障中心（原司法局)-结构 |  |  | 第 1 页 共 1 页
标段名称：石家庄市生态环境局供热管网维修工程
序号 | 项目名称 | 暂定金额（元） |  | 备注
合计

## 表1-14-1 材料、设备暂估价表【-结构】
材料、设备暂估价表
工程名称：石家庄市生态环境局、石家庄市大气污染防治服务保障中心（原司法局)-结构 | [5 empty] | 第 1 页 共 1 页
标段名称：石家庄市生态环境局供热管网维修工程
序号 | 暂估价名称 | 规格或工程内容 | 单位 | 暂估价 (元) | 结算金额 (元) |  | 调整金额 ±(元) | 备注
1 | 材料暂估价 | / | / | /
2 | 设备暂估价 | / | / | /

## 表1-14-2 专业工程暂估价表【-结构】
专业工程暂估价表
工程名称：石家庄市生态环境局、石家庄市大气污染防治服务保障中心（原司法局)-结构 |  |  |  |  | 第 1 页 共 1 页
标段名称：石家庄市生态环境局供热管网维修工程
序号 | 暂估价名称 | 工程内容 | 单位 | 暂估价 （元） |  | 结算金额 （元） | 调整金额 ±（元） | 备注
小计

## 表1-15 计日工表【-结构】
计日工表
工程名称：石家庄市生态环境局、石家庄市大气污染防治服务保障中心（原司法局)-结构 | [7 empty] | 第 1 页 共 1 页
标段名称：石家庄市生态环境局供热管网维修工程
序号 | 名 称 | 规格型号 | 计量单位 | 暂定 数量 | 结算 数量 | 综合单价 （元） | 暂定合价 (元) |  | 结算金额 (元) | 调整金额 ±(元)
1 | 人工 | / | / |  | / | / |  |  | /
1.1
小计
2 | 材料 | / | / |  | / | / |  |  | /
2.1
小计
3 | 机械 | / | / |  | / | / |  |  | /
3.1
小计
合计

## 表1-16 总承包服务费计价表【-结构】
总承包服务费计价表
工程名称：石家庄市生态环境局、石家庄市大气污染防治服务保障中心（原司法局)-结构 | [5 empty] | 第 1 页 共 1 页
标段名称：石家庄市生态环境局供热管网维修工程
序号 | 项目名称 | 计算基数 (元) | 费率 (%) | 金额 (元) | 结算计算基数 (元) |  | 结算金额 (元) | 调整金额 ±(元)
1 | 发包人供应材料、设备
2 | 专业分包工程
3 | 直接发包的专业工程
合计

## 表1-17 发包人提供材料、设备明细表【-结构】
发包人提供材料、设备明细表
工程名称：石家庄市生态环境局、石家庄市大气污染防治服务保障中心（原司法局)-结构 | [7 empty] | 第 1 页 共 1 页
标段名称：石家庄市生态环境局供热管网维修工程
序号 | 名称 | 规格 型号 | 单位 | 数量 | 单价 （元） | 合价 （元） | 质量 等级 |  | 供应 时间 | 送达 地点 | 备注
1 | 材料 | / | / | / | / | / | / |  | / | /
小计 | [6 empty] | / |  | / | /
2 | 设备 | / | / | / | / | / | / |  | / | /
小计 | [6 empty] | / |  | / | /
合计 | [6 empty] | / |  | / | /

## 表1-18 主要材料、设备明细表【-结构】
主要材料、设备明细表
工程名称：石家庄市生态环境局、石家庄市大气污染防治服务保障中心（原司法局)-结构 | [5 empty] | 第 1 页 共 1 页
标段名称：石家庄市生态环境局供热管网维修工程
序号 | 编码 | 名称 | 规格型号 | 单位 | 数量 |  | 单价 （元） | 合价 （元） | 备注

## 表1-8 单位工程费汇总表【-工艺】_1
单位工程费汇总表
工程名称：石家庄市生态环境局二次网新建泵房-工艺 | [5 empty] | 第 1 页 共 1 页
标段名称：石家庄市生态环境局供热管网维修工程
序号 | 名 称 | 计算基数 | 费率 (%) | 金额 (元) | 其中：（元）
[5 empty] | 人工费 |  | 材料费 | 机械费
1.1 | 分部分项工程量清单计价合计 | / | /
A | 发包人提供材料（不计入工程总价） | / | / |  | / |  | / | /
1.2 | 措施项目清单计价合计 | 1.2.1+1.2.2+1.2.3 | /
1.2.1 | 单价措施项目工程量清单计价合计 | / | /
1.2.2 | 安全生产文明施工费 | 1.1+A+1.2.1+1.2.3 | / |  | / |  | / | /
1.2.3 | 其他总价措施项目清单计价合计 | / | /
1.3 | 其他项目清单计价合计 | 1.3.1+1.3.2+1.3.3+1.3.4+1.3.5 | / |  | / |  | / | /
1.3.1 | 其中：暂列金额 | / | / |  | / |  | / | /
1.3.2 | 其中：专业工程暂估价 | / | / |  | / |  | / | /
1.3.3 | 其中：计日工 | / | / |  | / |  | / | /
1.3.4 | 其中：总承包服务费 | / | / |  | / |  | / | /
1.3.5 | 其中：合同中约定的其他项目 | / | / |  | / |  | / | /
B | 其他项目清单计价合计（不含专业工程暂估价） | 1.3.1+1.3.3+1.3.4+1.3.5 | / |  | / |  | / | /
1.4 | 增值税 | 1.1+1.2+B | 9 |  | / |  | / | /
/ | 合 计 | / | /

## 表1-9 分部分项工程量清单与计价表【-工艺】_1
分部分项工程量清单与计价表
工程名称：石家庄市生态环境局二次网新建泵房-工艺 | [5 empty] | 第 1 页 共 5 页
标段名称：石家庄市生态环境局供热管网维修工程
序号 | 项目编码 | 项目名称 | 项目特征 | 计量 单位 | 工程 数量 |  | 金额（元）
[7 empty] | 综合单价 | 合价
设备
1 | 030109001001 | 泵 | 1.名称:循环水泵（利旧） 2.规格:G=23m³/h H=28m N=3KW 3.采用32140宿舍换热站换下水泵 | 台 | 2
2 | 030108001001 | 风机 | 1.名称:方形壁式轴流风机 2.规格:G=2000m³/h N=0.37KW | 台 | 1
管道
3 | 040501007001 | 管道架空跨越 | 1.管道材质及规格:镀锌铁皮外护管闭孔橡塑泡沫保温预制架空保温管φ220*0.5，输送流体用无缝钢管φ159×5.0，保温层厚30mm，镀锌铁皮厚0.5mm 2.连接形式:管道焊接采用氩弧焊打底，手工电弧焊盖面 3.管道检验及试验要求:强度试验与严密性试验，管道水冲洗 4.防腐、保温要求:聚氨酯泡沫塑料保温层，镀锌铁皮管外护层 5.管道裸露处及焊缝处应采用手工除锈,除锈等级为St2级,并应涂铁红酚醛防锈漆两道 6.其他未尽事宜详见图纸 | m | 7
本页小计
分部分项工程量清单与计价表
工程名称：石家庄市生态环境局二次网新建泵房-工艺 | [5 empty] | 第 2 页 共 5 页
标段名称：石家庄市生态环境局供热管网维修工程
序号 | 项目编码 | 项目名称 | 项目特征 | 计量 单位 | 工程 数量 |  | 金额（元）
[7 empty] | 综合单价 | 合价
4 | 040501007002 | 管道架空跨越 | 1.管道材质及规格:镀锌铁皮外护管闭孔橡塑泡沫保温预制架空保温管φ170*0.5，输送流体用无缝钢管φ108×4.0，保温层厚30.5mm，镀锌铁皮厚0.5mm 2.连接形式:管道焊接采用氩弧焊打底，手工电弧焊盖面 3.管道检验及试验要求:强度试验与严密性试验，管道水冲洗 4.防腐、保温要求:聚氨酯泡沫塑料保温层，镀锌铁皮管外护层 5.管道裸露处及焊缝处应采用手工除锈,除锈等级为St2级,并应涂铁红酚醛防锈漆两道 6.其他未尽事宜详见图纸 | m | 10
5 | 030801001020 | 低压碳钢管 | 1.名称:输送流体用无缝钢管 2.材质:钢20 3.规格:φ57*4 4.连接形式、焊接方法:氩弧焊打底，手工电弧焊盖面 5.压力试验、吹扫与清洗:管道冲洗、压力试验、严密性试验 6.管道有色环及介质流向，具体要求详见图纸 | m | 10
管件、法兰
6 | 040502019025 | 热力管管件 | 1.种类:架空保温弯头 2.材质及规格:90°热压弯头 DN100 R=1.5D 3.接口保温材料:保温材料为硬质聚氨酯泡沫塑料，管道保护层采用镀锌铁皮外护层 4.其他未尽事宜详见图纸 | 个 | 4
本页小计
分部分项工程量清单与计价表
工程名称：石家庄市生态环境局二次网新建泵房-工艺 | [5 empty] | 第 3 页 共 5 页
标段名称：石家庄市生态环境局供热管网维修工程
序号 | 项目编码 | 项目名称 | 项目特征 | 计量 单位 | 工程 数量 |  | 金额（元）
[7 empty] | 综合单价 | 合价
7 | 040502019026 | 热力管管件 | 1.种类:架空保温三通 2.材质及规格:三通 DN150**150*100 3.接口保温材料:保温材料为硬质聚氨酯泡沫塑料，管道保护层采用镀锌铁皮外护层 4.其他未尽事宜详见图纸 | 个 | 4
8 | 040502019027 | 热力管管件 | 1.种类:架空保温异径管 2.材质及规格:异径管 DN100*65 3.接口保温材料:保温材料为硬质聚氨酯泡沫塑料，管道保护层采用镀锌铁皮外护层 4.其他未尽事宜详见图纸 | 个 | 4
9 | 030804001027 | 低压碳钢管件 | 1.名称:90°热压弯头 2.材质:钢20 3.规格:DN50 R=1.5D 4.连接形式、焊接方法:氩弧焊打底，手工电弧焊盖面 | 个 | 3
10 | 030804001028 | 低压碳钢管件 | 1.名称:热压同径三通 2.材质:钢20 3.规格:DN50*50*50 4.连接形式、焊接方法:氩弧焊打底，手工电弧焊盖面 | 个 | 1
11 | 030810002009 | 低压碳钢焊接法兰 | 1.名称:平焊法兰 2.材质:碳钢 3.型号、规格:DN150，1.6MPa | 片 | 6
12 | 030810002010 | 低压碳钢焊接法兰 | 1.名称:平焊法兰 2.材质:碳钢 3.型号、规格:DN100，1.6MPa | 片 | 12
13 | 030810002011 | 低压碳钢焊接法兰 | 1.名称:平焊法兰 2.材质:碳钢 3.型号、规格:DN50，1.6MPa | 片 | 12
14 | 030810002012 | 低压碳钢焊接法兰 | 1.名称:平焊法兰 2.材质:碳钢 3.型号、规格:DN20，1.6MPa | 片 | 8
阀门
本页小计
分部分项工程量清单与计价表
工程名称：石家庄市生态环境局二次网新建泵房-工艺 | [5 empty] | 第 4 页 共 5 页
标段名称：石家庄市生态环境局供热管网维修工程
序号 | 项目编码 | 项目名称 | 项目特征 | 计量 单位 | 工程 数量 |  | 金额（元）
[7 empty] | 综合单价 | 合价
15 | 030807003026 | 低压法兰阀门 | 1.名称:法兰球阀 2.材质:碳钢 3.型号、规格:Q341F-16C DN150 4.连接形式:法兰连接 | 个 | 2
16 | 030807003027 | 低压法兰阀门 | 1.名称:法兰蝶阀 2.材质:碳钢 3.型号、规格:D341X-16C DN100 4.连接形式:法兰连接 | 个 | 4
17 | 030807003028 | 低压法兰阀门 | 1.名称:法兰球阀 2.材质:碳钢 3.型号、规格:Q41F-16C DN50 4.连接形式:法兰连接 | 个 | 6
18 | 030807003029 | 低压法兰阀门 | 1.名称:止回阀 2.材质:碳钢 3.型号、规格:H44H-16C DN100 4.连接形式:法兰连接 | 个 | 2
19 | 030807003030 | 低压法兰阀门 | 1.名称:热量表（利旧） 2.型号、规格:DN150 3.连接形式:法兰连接 | 个 | 1
排气装置
20 | 030801001018 | 低压碳钢管 | 1.名称:输送流体用无缝钢管 2.材质:钢20 3.规格:φ25*4 4.连接形式、焊接方法:氩弧焊打底，手工电弧焊盖面 5.压力试验、吹扫与清洗:管道冲洗、压力试验、严密性试验 6.管道有色环及介质流向，具体要求详见图纸 | m | 50
21 | 030804001029 | 低压碳钢管件 | 1.名称:90°热压弯头 2.材质:钢20 3.规格:DN20 R=1.5D 4.连接形式、焊接方法:氩弧焊打底，手工电弧焊盖面 | 个 | 4
本页小计
分部分项工程量清单与计价表
工程名称：石家庄市生态环境局二次网新建泵房-工艺 | [5 empty] | 第 5 页 共 5 页
标段名称：石家庄市生态环境局供热管网维修工程
序号 | 项目编码 | 项目名称 | 项目特征 | 计量 单位 | 工程 数量 |  | 金额（元）
[7 empty] | 综合单价 | 合价
22 | 030807003031 | 低压法兰阀门 | 1.名称:法兰球阀 2.材质:碳钢 3.型号、规格:Q41F-16C DN20 4.连接形式:法兰连接 | 个 | 4
本页小计
合 计

## 表1-10 单价措施项目工程量清单与计价表【-工艺】_1
单价措施项目工程量清单与计价表
工程名称：石家庄市生态环境局二次网新建泵房-工艺 | [5 empty] | 第 1 页 共 1 页
标段名称：石家庄市生态环境局供热管网维修工程
序号 | 项目编码 | 项目名称 | 项目特征 | 计量 单位 | 工程 数量 |  | 金额（元）
[7 empty] | 综合单价 | 合价
本页小计
合 计

## 表1-11 总价措施项目清单与计价表【-工艺】_1
总价措施项目清单与计价表
工程名称：石家庄市生态环境局二次网新建泵房-工艺 |  |  |  |  | 第 1 页 共 1 页
标段名称：石家庄市生态环境局供热管网维修工程
序号 | 项目编码 | 项目名称 | 计量单位 | 工程数量 |  | 金额（元）
1 安全生产文明施工费
1 | 031401B02001 | 安全生产文明施工费 | 项 | 1
小计
2 其他总价措施项目
1 | 031401B03001 | 脚手架 | 项 | 1
2 | 031401B04001 | 垂直运输费 | 项 | 1
3 | 031401B05001 | 操作高度增加费 | 项 | 1
4 | 031401B06001 | 超高费 | 项 | 1
5 | 031401B14001 | 冬季施工增加费 | 项 | 1
6 | 031401B15001 | 雨季施工增加费 | 项 | 1
7 | 031401B16001 | 夜间施工增加费 | 项 | 1
8 | 031401B17001 | 检验试验配合费 | 项 | 1
9 | 031401B18001 | 工程定位复测、场地清理费 | 项 | 1
10 | 031401B19001 | 成品保护费 | 项 | 1
11 | 031401B20001 | 二次搬运费 | 项 | 1
12 | 031401B21001 | 临时停水、停电费 | 项 | 1
13 | 031401B22001 | 施工与生产同时进行增加费 | 项 | 1
14 | 031401B23001 | 在有害身体健康的环境中施工降效增加费 | 项 | 1
15 | 031401B24001 | 系统调试 | 项 | 1
小计

## 表1-12 其他项目清单与计价表【-工艺】_1
其他项目清单与计价表
工程名称：石家庄市生态环境局二次网新建泵房-工艺 |  |  |  |  | 第 1 页 共 1 页
标段名称：石家庄市生态环境局供热管网维修工程
序号 | 项目名称 | 暂估金额（元） | 结算金额（元） | 调整金额±（元） |  | 备注
1 | 暂列金额
2 | 专业工程暂估价
3 | 计日工
4 | 总承包服务费
5 | 合同中约定的其他项目
合 计

## 表1-13 暂列金额明细表【-工艺】_1
暂列金额明细表
工程名称：石家庄市生态环境局二次网新建泵房-工艺 |  |  | 第 1 页 共 1 页
标段名称：石家庄市生态环境局供热管网维修工程
序号 | 项目名称 | 暂定金额（元） |  | 备注
合计

## 表1-14-1 材料、设备暂估价表【-工艺】_1
材料、设备暂估价表
工程名称：石家庄市生态环境局二次网新建泵房-工艺 | [5 empty] | 第 1 页 共 1 页
标段名称：石家庄市生态环境局供热管网维修工程
序号 | 暂估价名称 | 规格或工程内容 | 单位 | 暂估价 (元) | 结算金额 (元) |  | 调整金额 ±(元) | 备注
1 | 材料暂估价 | / | / | /
2 | 设备暂估价 | / | / | /

## 表1-14-2 专业工程暂估价表【-工艺】_1
专业工程暂估价表
工程名称：石家庄市生态环境局二次网新建泵房-工艺 |  |  |  |  | 第 1 页 共 1 页
标段名称：石家庄市生态环境局供热管网维修工程
序号 | 暂估价名称 | 工程内容 | 单位 | 暂估价 （元） |  | 结算金额 （元） | 调整金额 ±（元） | 备注
小计

## 表1-15 计日工表【-工艺】_1
计日工表
工程名称：石家庄市生态环境局二次网新建泵房-工艺 | [7 empty] | 第 1 页 共 1 页
标段名称：石家庄市生态环境局供热管网维修工程
序号 | 名 称 | 规格型号 | 计量单位 | 暂定 数量 | 结算 数量 | 综合单价 （元） | 暂定合价 (元) |  | 结算金额 (元) | 调整金额 ±(元)
1 | 人工 | / | / |  | / | / |  |  | /
1.1
小计
2 | 材料 | / | / |  | / | / |  |  | /
2.1
小计
3 | 机械 | / | / |  | / | / |  |  | /
3.1
小计
合计

## 表1-16 总承包服务费计价表【-工艺】_1
总承包服务费计价表
工程名称：石家庄市生态环境局二次网新建泵房-工艺 | [5 empty] | 第 1 页 共 1 页
标段名称：石家庄市生态环境局供热管网维修工程
序号 | 项目名称 | 计算基数 (元) | 费率 (%) | 金额 (元) | 结算计算基数 (元) |  | 结算金额 (元) | 调整金额 ±(元)
1 | 发包人供应材料、设备
2 | 专业分包工程
3 | 直接发包的专业工程
合计

## 表1-17 发包人提供材料、设备明细表【-工艺】_1
发包人提供材料、设备明细表
工程名称：石家庄市生态环境局二次网新建泵房-工艺 | [7 empty] | 第 1 页 共 1 页
标段名称：石家庄市生态环境局供热管网维修工程
序号 | 名称 | 规格 型号 | 单位 | 数量 | 单价 （元） | 合价 （元） | 质量 等级 |  | 供应 时间 | 送达 地点 | 备注
1 | 材料 | / | / | / | / | / | / |  | / | /
小计 | [6 empty] | / |  | / | /
2 | 设备 | / | / | / | / | / | / |  | / | /
小计 | [6 empty] | / |  | / | /
合计 | [6 empty] | / |  | / | /

## 表1-18 主要材料、设备明细表【-工艺】_1
主要材料、设备明细表
工程名称：石家庄市生态环境局二次网新建泵房-工艺 | [5 empty] | 第 1 页 共 1 页
标段名称：石家庄市生态环境局供热管网维修工程
序号 | 编码 | 名称 | 规格型号 | 单位 | 数量 |  | 单价 （元） | 合价 （元） | 备注

## 表1-8 单位工程费汇总表【-电气】
单位工程费汇总表
工程名称：石家庄市生态环境局二次网新建泵房-电气 | [5 empty] | 第 1 页 共 1 页
标段名称：石家庄市生态环境局供热管网维修工程
序号 | 名 称 | 计算基数 | 费率 (%) | 金额 (元) | 其中：（元）
[5 empty] | 人工费 |  | 材料费 | 机械费
1.1 | 分部分项工程量清单计价合计 | / | /
A | 发包人提供材料（不计入工程总价） | / | / |  | / |  | / | /
1.2 | 措施项目清单计价合计 | 1.2.1+1.2.2+1.2.3 | /
1.2.1 | 单价措施项目工程量清单计价合计 | / | /
1.2.2 | 安全生产文明施工费 | 1.1+A+1.2.1+1.2.3 | / |  | / |  | / | /
1.2.3 | 其他总价措施项目清单计价合计 | / | /
1.3 | 其他项目清单计价合计 | 1.3.1+1.3.2+1.3.3+1.3.4+1.3.5 | / |  | / |  | / | /
1.3.1 | 其中：暂列金额 | / | / |  | / |  | / | /
1.3.2 | 其中：专业工程暂估价 | / | / |  | / |  | / | /
1.3.3 | 其中：计日工 | / | / |  | / |  | / | /
1.3.4 | 其中：总承包服务费 | / | / |  | / |  | / | /
1.3.5 | 其中：合同中约定的其他项目 | / | / |  | / |  | / | /
B | 其他项目清单计价合计（不含专业工程暂估价） | 1.3.1+1.3.3+1.3.4+1.3.5 | / |  | / |  | / | /
1.4 | 增值税 | 1.1+1.2+B | 9 |  | / |  | / | /
/ | 合 计 | / | /

## 表1-9 分部分项工程量清单与计价表【-电气】
分部分项工程量清单与计价表
工程名称：石家庄市生态环境局二次网新建泵房-电气 | [5 empty] | 第 1 页 共 2 页
标段名称：石家庄市生态环境局供热管网维修工程
序号 | 项目编码 | 项目名称 | 项目特征 | 计量 单位 | 工程 数量 |  | 金额（元）
[7 empty] | 综合单价 | 合价
动力
1 | 030402011002 | 成套配电箱 | 1.名称:配电柜AA1 2.规格:800*450*1800 3.安装方式:落地安装，基础高200mm | 台 | 1
2 | 030409001016 | 电力电缆 | 1.名称:电力电缆 2.型号:YJV-5*10 3.电压(kV):1KV | m | 100
3 | 030409001013 | 电力电缆 | 1.名称:电力电缆 2.型号:YJV-3*4 3.电压(kV):1KV | m | 10
4 | 030409001017 | 电力电缆 | 1.名称:变频专用电缆 2.型号:YJVP-4*4 3.电压(kV):1KV | m | 30
5 | 030409003011 | 电力电缆头 | 1.名称:电缆头 2.规格:YJV-5*10 | 个 | 4
6 | 030409003001 | 电力电缆头 | 1.名称:电缆头 2.型号:有端子接线 3.规格:YJV-3*4 | 个 | 2
7 | 030409003012 | 电力电缆头 | 1.名称:电缆头 2.型号:有端子接线 3.规格:YJVP-4*4 | 个 | 4
8 | 030412B01024 | 配管 | 1.名称:配管 2.材质:镀锌钢管 3.规格:DN40 | m | 4
9 | 030412B01001 | 配管 | 1.名称:配管 2.材质:镀锌钢管 3.规格:DN32 | m | 12
10 | 030412003008 | 桥架 | 1.名称:金属桥架 2.规格:100*50 | m | 6
11 | 031301005014 | 支/吊架、基础型钢 | 1.名称:桥架支吊架 2.材质:型钢 3.规格:除锈刷油 | kg | 10
12 | 030416006001 | 输配电装置系统 | 1.名称:送配电系统调试 2.电压(kV):1KV以下 | 系统 | 1
照明
13 | 030413005001 | 工厂灯 | 1.名称:防水防尘灯（LED灯） 2.型号:250V 30W 3.安装方式:吊杆安装 | 套 | 2
本页小计
分部分项工程量清单与计价表
工程名称：石家庄市生态环境局二次网新建泵房-电气 | [5 empty] | 第 2 页 共 2 页
标段名称：石家庄市生态环境局供热管网维修工程
序号 | 项目编码 | 项目名称 | 项目特征 | 计量 单位 | 工程 数量 |  | 金额（元）
[7 empty] | 综合单价 | 合价
14 | 030413013001 | 照明开关、按钮 | 1.名称:二联开关 2.规格:250V 10A 3.安装方式:距地1.3米 明装 | 套 | 1
15 | 030412B01025 | 配管 | 1.名称:配管 2.材质:镀锌钢管 3.规格:DN20 | m | 16.95
16 | 030412004002 | 配线 | 1.名称:配线 2.配线形式:管内穿线 3.型号:BV-2.5 | m | 55.33
17 | 030412006001 | 接线盒 | 1.名称:钢制接线盒 2.规格:86 | 个 | 3
接地及等电位联结
18 | 030410002001 | 接地母线 | 1.名称:接地母线 2.材质:热镀锌扁钢 3.规格:40*4 | m | 26.42
19 | 030410011001 | 接地跨接 | 1.名称:接建筑原有基础接地极 | 处 | 2
20 | 030416027001 | 接地装置 | 1.名称:接地系统调试 | 系统 | 1
本页小计
合 计

## 表1-10 单价措施项目工程量清单与计价表【-电气】
单价措施项目工程量清单与计价表
工程名称：石家庄市生态环境局二次网新建泵房-电气 | [5 empty] | 第 1 页 共 1 页
标段名称：石家庄市生态环境局供热管网维修工程
序号 | 项目编码 | 项目名称 | 项目特征 | 计量 单位 | 工程 数量 |  | 金额（元）
[7 empty] | 综合单价 | 合价
本页小计
合 计

## 表1-11 总价措施项目清单与计价表【-电气】
总价措施项目清单与计价表
工程名称：石家庄市生态环境局二次网新建泵房-电气 |  |  |  |  | 第 1 页 共 1 页
标段名称：石家庄市生态环境局供热管网维修工程
序号 | 项目编码 | 项目名称 | 计量单位 | 工程数量 |  | 金额（元）
1 安全生产文明施工费
1 | 031401B02002 | 安全生产文明施工费 | 项 | 1
小计
2 其他总价措施项目
1 | 031401B03002 | 脚手架 | 项 | 1
2 | 031401B04002 | 垂直运输费 | 项 | 1
3 | 031401B05002 | 操作高度增加费 | 项 | 1
4 | 031401B06002 | 超高费 | 项 | 1
5 | 031401B14002 | 冬季施工增加费 | 项 | 1
6 | 031401B15002 | 雨季施工增加费 | 项 | 1
7 | 031401B16002 | 夜间施工增加费 | 项 | 1
8 | 031401B17002 | 检验试验配合费 | 项 | 1
9 | 031401B18002 | 工程定位复测、场地清理费 | 项 | 1
10 | 031401B19002 | 成品保护费 | 项 | 1
11 | 031401B20002 | 二次搬运费 | 项 | 1
12 | 031401B21002 | 临时停水、停电费 | 项 | 1
13 | 031401B22002 | 施工与生产同时进行增加费 | 项 | 1
14 | 031401B23002 | 在有害身体健康的环境中施工降效增加费 | 项 | 1
15 | 031401B24002 | 系统调试 | 项 | 1
小计

## 表1-12 其他项目清单与计价表【-电气】
其他项目清单与计价表
工程名称：石家庄市生态环境局二次网新建泵房-电气 |  |  |  |  | 第 1 页 共 1 页
标段名称：石家庄市生态环境局供热管网维修工程
序号 | 项目名称 | 暂估金额（元） | 结算金额（元） | 调整金额±（元） |  | 备注
1 | 暂列金额
2 | 专业工程暂估价
3 | 计日工
4 | 总承包服务费
5 | 合同中约定的其他项目
合 计

## 表1-13 暂列金额明细表【-电气】
暂列金额明细表
工程名称：石家庄市生态环境局二次网新建泵房-电气 |  |  | 第 1 页 共 1 页
标段名称：石家庄市生态环境局供热管网维修工程
序号 | 项目名称 | 暂定金额（元） |  | 备注
合计

## 表1-14-1 材料、设备暂估价表【-电气】
材料、设备暂估价表
工程名称：石家庄市生态环境局二次网新建泵房-电气 | [5 empty] | 第 1 页 共 1 页
标段名称：石家庄市生态环境局供热管网维修工程
序号 | 暂估价名称 | 规格或工程内容 | 单位 | 暂估价 (元) | 结算金额 (元) |  | 调整金额 ±(元) | 备注
1 | 材料暂估价 | / | / | /
2 | 设备暂估价 | / | / | /

## 表1-14-2 专业工程暂估价表【-电气】
专业工程暂估价表
工程名称：石家庄市生态环境局二次网新建泵房-电气 |  |  |  |  | 第 1 页 共 1 页
标段名称：石家庄市生态环境局供热管网维修工程
序号 | 暂估价名称 | 工程内容 | 单位 | 暂估价 （元） |  | 结算金额 （元） | 调整金额 ±（元） | 备注
1 | 专业工程暂估价 | / | / | /
1.1
小计

## 表1-15 计日工表【-电气】
计日工表
工程名称：石家庄市生态环境局二次网新建泵房-电气 | [7 empty] | 第 1 页 共 1 页
标段名称：石家庄市生态环境局供热管网维修工程
序号 | 名 称 | 规格型号 | 计量单位 | 暂定 数量 | 结算 数量 | 综合单价 （元） | 暂定合价 (元) |  | 结算金额 (元) | 调整金额 ±(元)
1 | 人工 | / | / |  | / | / |  |  | /
1.1
小计
2 | 材料 | / | / |  | / | / |  |  | /
2.1
小计
3 | 机械 | / | / |  | / | / |  |  | /
3.1
小计
合计

## 表1-16 总承包服务费计价表【-电气】
总承包服务费计价表
工程名称：石家庄市生态环境局二次网新建泵房-电气 | [5 empty] | 第 1 页 共 1 页
标段名称：石家庄市生态环境局供热管网维修工程
序号 | 项目名称 | 计算基数 (元) | 费率 (%) | 金额 (元) | 结算计算基数 (元) |  | 结算金额 (元) | 调整金额 ±(元)
1 | 发包人供应材料、设备
1.1
小计
2 | 专业分包工程
2.1
小计
3 | 直接发包的专业工程
3.1
小计
合计

## 表1-17 发包人提供材料、设备明细表【-电气】
发包人提供材料、设备明细表
工程名称：石家庄市生态环境局二次网新建泵房-电气 | [7 empty] | 第 1 页 共 1 页
标段名称：石家庄市生态环境局供热管网维修工程
序号 | 名称 | 规格 型号 | 单位 | 数量 | 单价 （元） | 合价 （元） | 质量 等级 |  | 供应 时间 | 送达 地点 | 备注
1 | 材料 | / | / | / | / | / | / |  | / | /
小计 | [6 empty] | / |  | / | /
2 | 设备 | / | / | / | / | / | / |  | / | /
小计 | [6 empty] | / |  | / | /
合计 | [6 empty] | / |  | / | /

## 表1-18 主要材料、设备明细表【-电气】
主要材料、设备明细表
工程名称：石家庄市生态环境局二次网新建泵房-电气 | [5 empty] | 第 1 页 共 1 页
标段名称：石家庄市生态环境局供热管网维修工程
序号 | 编码 | 名称 | 规格型号 | 单位 | 数量 |  | 单价 （元） | 合价 （元） | 备注

## 表1-8 单位工程费汇总表【-自控】
单位工程费汇总表
工程名称：石家庄市生态环境局二次网新建泵房-自控 | [5 empty] | 第 1 页 共 1 页
标段名称：石家庄市生态环境局供热管网维修工程
序号 | 名 称 | 计算基数 | 费率 (%) | 金额 (元) | 其中：（元）
[5 empty] | 人工费 |  | 材料费 | 机械费
1.1 | 分部分项工程量清单计价合计 | / | /
A | 发包人提供材料（不计入工程总价） | / | / |  | / |  | / | /
1.2 | 措施项目清单计价合计 | 1.2.1+1.2.2+1.2.3 | /
1.2.1 | 单价措施项目工程量清单计价合计 | / | /
1.2.2 | 安全生产文明施工费 | 1.1+A+1.2.1+1.2.3 | / |  | / |  | / | /
1.2.3 | 其他总价措施项目清单计价合计 | / | /
1.3 | 其他项目清单计价合计 | 1.3.1+1.3.2+1.3.3+1.3.4+1.3.5 | / |  | / |  | / | /
1.3.1 | 其中：暂列金额 | / | / |  | / |  | / | /
1.3.2 | 其中：专业工程暂估价 | / | / |  | / |  | / | /
1.3.3 | 其中：计日工 | / | / |  | / |  | / | /
1.3.4 | 其中：总承包服务费 | / | / |  | / |  | / | /
1.3.5 | 其中：合同中约定的其他项目 | / | / |  | / |  | / | /
B | 其他项目清单计价合计（不含专业工程暂估价） | 1.3.1+1.3.3+1.3.4+1.3.5 | / |  | / |  | / | /
1.4 | 增值税 | 1.1+1.2+B | 9 |  | / |  | / | /
/ | 合 计 | / | /

## 表1-9 分部分项工程量清单与计价表【-自控】
分部分项工程量清单与计价表
工程名称：石家庄市生态环境局二次网新建泵房-自控 | [5 empty] | 第 1 页 共 4 页
标段名称：石家庄市生态环境局供热管网维修工程
序号 | 项目编码 | 项目名称 | 项目特征 | 计量 单位 | 工程 数量 |  | 金额（元）
[7 empty] | 综合单价 | 合价
1 | 030601003016 | 变送单元仪表 | 1.名称:压力变送器 2.型号:量程：0~1.6MPa，两线制输出：4~20mA信号，带M20*1.5外螺纹过程连接头，就地液晶显示。 3.其他未尽事宜详见设计图纸 | 台 | 2
2 | 030601002001 | 压力仪表 | 1.名称:弹簧管压力表 2.型号:Y-100 3.规格:量程：0~1.6MPa，精度：1.5级。 | 台 | 2
3 | 031002012007 | 热量表 | 1.类型:超声热量计（利旧） 2.规格:测量介质：热水，承压：2.5MPa，承温：150℃，防护等级IP65，管径：DN150，管段式传感器，配安装法兰，双声道，带配对热电阻。分体壁挂式，与流量计配套使 用，AC220V供电，输出：4~20mA，带RS-485通信接口（支持MODBUS协议），防护等级：IP65。 3.附件配置:配套法兰 4.其他未尽事宜详见设计图纸 | 个 | 1
4 | 030604004001 | 安全监测装置 | 1.名称:水浸传感器 2.功能:测量介质：水，DC24V供电，继电器报警输出。 3.其他未尽事宜详见设计图纸 | 套 | 1
5 | 030503001003 | 通讯网络控制设备 | 1.名称:监控设备箱 2.功能:内含交换机、电源开关、视频刻录机、2T硬盘及附件 | 台 | 1
本页小计
分部分项工程量清单与计价表
工程名称：石家庄市生态环境局二次网新建泵房-自控 | [5 empty] | 第 2 页 共 4 页
标段名称：石家庄市生态环境局供热管网维修工程
序号 | 项目编码 | 项目名称 | 项目特征 | 计量 单位 | 工程 数量 |  | 金额（元）
[7 empty] | 综合单价 | 合价
6 | 030506010004 | 监控摄像设备 | 1.名称:云台摄像机（球机） 2.规格:带球形密封罩，360度球机，分辨率不低于1080P，数字接口。带云台控制功能，具备语音收放、移动侦测功能。 3.其他未尽事宜详见设计图纸 | 台 | 1
7 | 030502003001 | 双绞线缆 | 1.名称:超五类网线 2.其他未尽事宜详见设计图纸 | m | 15
本页小计
分部分项工程量清单与计价表
工程名称：石家庄市生态环境局二次网新建泵房-自控 | [5 empty] | 第 3 页 共 4 页
标段名称：石家庄市生态环境局供热管网维修工程
序号 | 项目编码 | 项目名称 | 项目特征 | 计量 单位 | 工程 数量 |  | 金额（元）
[7 empty] | 综合单价 | 合价
8 | 030503003001 | 控制箱 | 1.名称:现场控制柜KZG 2.规格:柜体：宽x深x高＝750x250x950mm,挂墙安装，距地1.2米，现场控制器箱内设备可由控制系统厂家统一供货且满足本设计要求。 3.控制器操作屏：10寸，人机界面至少有：工艺流程界面，运行参数实时记录界面，历史曲线界面，报警记录界面及软手操界面等。 4.电源模块:包括:系统电源、DC24V电源、AC24V电源 5.控制器CPU:正常运行情况下,CPU的使用率不能超过70% 6.通讯模块：能够使用宽带、GPRS、光纤与监控中心通讯，可与监控中心组成VPN网络； 7.输入、输出模块:I/O 8.接线端子:含接地端子,详见自控系统端子图,总端子预留30% 9.控制程序:控制程序应带操作权限;控制功能详见自控系统检测、调节流程图和自控系统设计说明。 10.UPS电源：在线式,500VA,续航30分钟,带稳压功能。 11.其他未尽事宜详见设计图纸 | 台 | 1
9 | 030412004001 | 配线 | 1.名称:配线 2.型号:RVVP-3*1.0 | m | 150
10 | 030409002002 | 控制电缆 | 1.名称:控制电缆 2.规格:KVVP-8*1.0 | m | 20
11 | 030409002003 | 控制电缆 | 1.名称:控制电缆 2.规格:KVV-3*1.5 | m | 20
12 | 030409005002 | 控制电缆头 | 1.名称:控制电缆头 2.规格:14芯以下 | 个 | 4
本页小计
分部分项工程量清单与计价表
工程名称：石家庄市生态环境局二次网新建泵房-自控 | [5 empty] | 第 4 页 共 4 页
标段名称：石家庄市生态环境局供热管网维修工程
序号 | 项目编码 | 项目名称 | 项目特征 | 计量 单位 | 工程 数量 |  | 金额（元）
[7 empty] | 综合单价 | 合价
13 | 030409005003 | 控制电缆头 | 1.名称:控制电缆头 2.规格:6芯以下 | 个 | 2
14 | 030412B01007 | 配管 | 1.名称:配管 2.材质:镀锌钢管 3.规格:DN20 | m | 15
15 | 030412B01008 | 配管 | 1.名称:金属软管 2.规格:DN25 | m | 10
16 | 030412003004 | 桥架 | 1.名称:桥架 2.规格:100*50 | m | 10
17 | 031301005004 | 支/吊架、基础型钢 | 1.名称:桥架支吊架 2.材质:型钢 3.规格:除锈刷油 | kg | 12
18 | 030503007005 | 分系统调试 | 1.调试类别:自控系统调试 | 系统 | 1
本页小计
合 计

## 表1-10 单价措施项目工程量清单与计价表【-自控】
单价措施项目工程量清单与计价表
工程名称：石家庄市生态环境局二次网新建泵房-自控 | [5 empty] | 第 1 页 共 1 页
标段名称：石家庄市生态环境局供热管网维修工程
序号 | 项目编码 | 项目名称 | 项目特征 | 计量 单位 | 工程 数量 |  | 金额（元）
[7 empty] | 综合单价 | 合价
本页小计
合 计

## 表1-11 总价措施项目清单与计价表【-自控】
总价措施项目清单与计价表
工程名称：石家庄市生态环境局二次网新建泵房-自控 |  |  |  |  | 第 1 页 共 1 页
标段名称：石家庄市生态环境局供热管网维修工程
序号 | 项目编码 | 项目名称 | 计量单位 | 工程数量 |  | 金额（元）
1 安全生产文明施工费
1 | 031401B02006 | 安全生产文明施工费 | 项 | 1
小计
2 其他总价措施项目
1 | 031401B03006 | 脚手架 | 项 | 1
2 | 031401B04006 | 垂直运输费 | 项 | 1
3 | 031401B05006 | 操作高度增加费 | 项 | 1
4 | 031401B06006 | 超高费 | 项 | 1
5 | 031401B14006 | 冬季施工增加费 | 项 | 1
6 | 031401B15006 | 雨季施工增加费 | 项 | 1
7 | 031401B16006 | 夜间施工增加费 | 项 | 1
8 | 031401B17006 | 检验试验配合费 | 项 | 1
9 | 031401B18006 | 工程定位复测、场地清理费 | 项 | 1
10 | 031401B19006 | 成品保护费 | 项 | 1
11 | 031401B20006 | 二次搬运费 | 项 | 1
12 | 031401B21006 | 临时停水、停电费 | 项 | 1
13 | 031401B22006 | 施工与生产同时进行增加费 | 项 | 1
14 | 031401B23006 | 在有害身体健康的环境中施工降效增加费 | 项 | 1
15 | 031401B24006 | 系统调试 | 项 | 1
小计

## 表1-12 其他项目清单与计价表【-自控】
其他项目清单与计价表
工程名称：石家庄市生态环境局二次网新建泵房-自控 |  |  |  |  | 第 1 页 共 1 页
标段名称：石家庄市生态环境局供热管网维修工程
序号 | 项目名称 | 暂估金额（元） | 结算金额（元） | 调整金额±（元） |  | 备注
1 | 暂列金额
2 | 专业工程暂估价
3 | 计日工
4 | 总承包服务费
5 | 合同中约定的其他项目
合 计

## 表1-13 暂列金额明细表【-自控】
暂列金额明细表
工程名称：石家庄市生态环境局二次网新建泵房-自控 |  |  | 第 1 页 共 1 页
标段名称：石家庄市生态环境局供热管网维修工程
序号 | 项目名称 | 暂定金额（元） |  | 备注
合计

## 表1-14-1 材料、设备暂估价表【-自控】
材料、设备暂估价表
工程名称：石家庄市生态环境局二次网新建泵房-自控 | [5 empty] | 第 1 页 共 1 页
标段名称：石家庄市生态环境局供热管网维修工程
序号 | 暂估价名称 | 规格或工程内容 | 单位 | 暂估价 (元) | 结算金额 (元) |  | 调整金额 ±(元) | 备注
1 | 材料暂估价 | / | / | /
2 | 设备暂估价 | / | / | /

## 表1-14-2 专业工程暂估价表【-自控】
专业工程暂估价表
工程名称：石家庄市生态环境局二次网新建泵房-自控 |  |  |  |  | 第 1 页 共 1 页
标段名称：石家庄市生态环境局供热管网维修工程
序号 | 暂估价名称 | 工程内容 | 单位 | 暂估价 （元） |  | 结算金额 （元） | 调整金额 ±（元） | 备注
1 | 专业工程暂估价 | / | / | /
1.1
小计

## 表1-15 计日工表【-自控】
计日工表
工程名称：石家庄市生态环境局二次网新建泵房-自控 | [7 empty] | 第 1 页 共 1 页
标段名称：石家庄市生态环境局供热管网维修工程
序号 | 名 称 | 规格型号 | 计量单位 | 暂定 数量 | 结算 数量 | 综合单价 （元） | 暂定合价 (元) |  | 结算金额 (元) | 调整金额 ±(元)
1 | 人工 | / | / |  | / | / |  |  | /
1.1
小计
2 | 材料 | / | / |  | / | / |  |  | /
2.1
小计
3 | 机械 | / | / |  | / | / |  |  | /
3.1
小计
合计

## 表1-16 总承包服务费计价表【-自控】
总承包服务费计价表
工程名称：石家庄市生态环境局二次网新建泵房-自控 | [5 empty] | 第 1 页 共 1 页
标段名称：石家庄市生态环境局供热管网维修工程
序号 | 项目名称 | 计算基数 (元) | 费率 (%) | 金额 (元) | 结算计算基数 (元) |  | 结算金额 (元) | 调整金额 ±(元)
1 | 发包人供应材料、设备
1.1
小计
2 | 专业分包工程
2.1
小计
3 | 直接发包的专业工程
3.1
小计
合计

## 表1-17 发包人提供材料、设备明细表【-自控】
发包人提供材料、设备明细表
工程名称：石家庄市生态环境局二次网新建泵房-自控 | [7 empty] | 第 1 页 共 1 页
标段名称：石家庄市生态环境局供热管网维修工程
序号 | 名称 | 规格 型号 | 单位 | 数量 | 单价 （元） | 合价 （元） | 质量 等级 |  | 供应 时间 | 送达 地点 | 备注
1 | 材料 | / | / | / | / | / | / |  | / | /
小计 | [6 empty] | / |  | / | /
2 | 设备 | / | / | / | / | / | / |  | / | /
小计 | [6 empty] | / |  | / | /
合计 | [6 empty] | / |  | / | /

## 表1-18 主要材料、设备明细表【-自控】
主要材料、设备明细表
工程名称：石家庄市生态环境局二次网新建泵房-自控 | [5 empty] | 第 1 页 共 1 页
标段名称：石家庄市生态环境局供热管网维修工程
序号 | 编码 | 名称 | 规格型号 | 单位 | 数量 |  | 单价 （元） | 合价 （元） | 备注

## 表1-8 单位工程费汇总表【-结构】_1
单位工程费汇总表
工程名称：石家庄市生态环境局二次网新建泵房-结构 | [5 empty] | 第 1 页 共 1 页
标段名称：石家庄市生态环境局供热管网维修工程
序号 | 名 称 | 计算基数 | 费率 (%) | 金额 (元) | 其中：（元）
[5 empty] | 人工费 |  | 材料费 | 机械费
1.1 | 分部分项工程量清单计价合计 | / | /
A | 发包人提供材料（不计入工程总价） | / | / |  | / |  | / | /
1.2 | 措施项目清单计价合计 | 1.2.1+1.2.2+1.2.3 | /
1.2.1 | 单价措施项目工程量清单计价合计 | / | /
1.2.2 | 安全生产文明施工费 | 1.1+A+1.2.1+1.2.3 | / |  | / |  | / | /
1.2.3 | 其他总价措施项目清单计价合计 | / | /
1.3 | 其他项目清单计价合计 | 1.3.1+1.3.2+1.3.3+1.3.4+1.3.5 | / |  | / |  | / | /
1.3.1 | 其中：暂列金额 | / | / |  | / |  | / | /
1.3.2 | 其中：专业工程暂估价 | / | / |  | / |  | / | /
1.3.3 | 其中：计日工 | / | / |  | / |  | / | /
1.3.4 | 其中：总承包服务费 | / | / |  | / |  | / | /
1.3.5 | 其中：合同中约定的其他项目 | / | / |  | / |  | / | /
B | 其他项目清单计价合计（不含专业工程暂估价） | 1.3.1+1.3.3+1.3.4+1.3.5 | / |  | / |  | / | /
1.4 | 增值税 | 1.1+1.2+B | 9 |  | / |  | / | /
/ | 合 计 | / | /

## 表1-9 分部分项工程量清单与计价表【-结构】_1
分部分项工程量清单与计价表
工程名称：石家庄市生态环境局二次网新建泵房-结构 | [5 empty] | 第 1 页 共 3 页
标段名称：石家庄市生态环境局供热管网维修工程
序号 | 项目编码 | 项目名称 | 项目特征 | 计量 单位 | 工程 数量 |  | 金额（元）
[7 empty] | 综合单价 | 合价
新建泵房
1 | 011509B09003 | 地面拆除 | 1.地面拆除 | m2 | 6.86
2 | 011101001002 | 水泥砂浆楼地面 | 1.恢复地面，以现场为准 | m2 | 4.58
3 | 010103B01003 | 余方弃置 | 1.弃料类别:余土或建筑垃圾外运 2.暂按35元/m3计入，单价据实结算 | m3 | 1.14
4 | 010101B01002 | 凿毛 | 1.基础和原筏板基础接触部位凿毛 | m2 | 6.86
5 | 010402001001 | 砌块墙 | 1.砌块品种、规格、强度等级:蒸压加气混凝土砌块，A3.5 2.墙体类型:内墙 3.墙体厚度:200mm 4.砂浆强度等级:Mb5 | m3 | 8.64
6 | 010502021001 | 构造柱 | 1.混凝土种类:预拌 2.混凝土强度等级:C25 | m3 | 0.31
7 | 010503006001 | 过梁 | 1.图代号:图集13G322,荷载三级 2.混凝土强度等级:C25 | m3 | 0.03
8 | 010502025001 | 零星现浇构件 | 1.构件名称:填充泵房内排水沟 2.混凝土种类:预拌 3.混凝土强度等级:C30 | m3 | 0.32
9 | 010506017001 | 砌体工程内配钢筋 | 1.砌体加筋 | t | 0.062
10 | 010506B01007 | 现浇构件钢筋 | 1.钢筋种类、规格:一级钢,φ10以内 | t | 0.003
11 | 010506B01008 | 现浇构件钢筋 | 1.钢筋种类、规格:三级钢,φ10以内 | t | 0.006
12 | 010506B01009 | 现浇构件钢筋 | 1.钢筋种类、规格:三级钢,φ20以内 | t | 0.031
13 | 010802001001 | 金属(塑钢)门 | 1.门洞口尺寸:M0924,900mm*2400mm 2.门类型:钢质平开门 3.五金种类、规格:含安装完成门所需的全部配件 4.其他工艺要求:建设方定制 | m2 | 2.16
本页小计
分部分项工程量清单与计价表
工程名称：石家庄市生态环境局二次网新建泵房-结构 | [5 empty] | 第 2 页 共 3 页
标段名称：石家庄市生态环境局供热管网维修工程
序号 | 项目编码 | 项目名称 | 项目特征 | 计量 单位 | 工程 数量 |  | 金额（元）
[7 empty] | 综合单价 | 合价
14 | 011201001001 | 墙、柱面一般抹灰 | 水泥砂浆墙面，做法参见图集12J1-内墙1 1.2厚配套专用界面砂浆批刮 2.7厚2:1:8水泥石灰砂浆 3.6厚1:2水泥砂浆抹平 | m2 | 77.16
15 | 010903002001 | 墙面涂膜防水 | 1.防水膜品种:聚氨酯防水涂料 2.涂膜厚度、遍数:1.5mm | m2 | 77.16
16 | 011404001001 | 墙面喷刷涂料 | 1.涂料品种、喷刷遍数:3遍 白色无机涂料，做法参见图集23J909-7-49-内涂1 | m2 | 77.16
17 | 010502027002 | 电缆沟、地沟 | 1.室内排水沟做法详见图集24J331-6-9节点3，沟盖板详见图集24J331-6-10页-3 2.沟截面净空尺寸:宽200mm，深度详见图纸 3.沟壁混凝土种类、强度等级、厚度:20厚1:3水泥砂浆 4.其他未尽事宜详见图纸 | m | 10.7
支架、支墩
18 | 011509B09002 | 地面拆除 | 1.地面拆除 | m2 | 2.16
19 | 010103B01002 | 余方弃置 | 1.弃料类别:余土或建筑垃圾外运 2.暂按35元/m3计入，单价据实结算 | m3 | 0.65
20 | 010101B01001 | 凿毛 | 1.基础和原筏板基础接触部位凿毛 | m2 | 2.88
21 | 010502004003 | 设备基础 | 1.钢筋混凝土基础 2.混凝土种类:预拌 3.混凝土强度等级:C30 | m3 | 0.65
22 | 010502004004 | 设备基础 | 1.素混凝土基础 2.混凝土种类:预拌 3.混凝土强度等级:C30 | m3 | 0.43
23 | 010506B01006 | 现浇构件钢筋 | 1.钢筋种类、规格:三级钢,φ20以内 | t | 0.09
24 | 010506025002 | 预埋铁件 | 1.名称:预埋钢板、锚筋 | t | 0.04
25 | 030410008002 | 绝缘垫 | 1.名称:聚四氟乙烯板 2.规格:5mm厚 | m2 | 0.36
本页小计
分部分项工程量清单与计价表
工程名称：石家庄市生态环境局二次网新建泵房-结构 | [5 empty] | 第 3 页 共 3 页
标段名称：石家庄市生态环境局供热管网维修工程
序号 | 项目编码 | 项目名称 | 项目特征 | 计量 单位 | 工程 数量 |  | 金额（元）
[7 empty] | 综合单价 | 合价
26 | 031301005005 | 支/吊架、基础型钢 | 1.名称:管道支架 2.其他未尽事宜详见图纸 | kg | 84.91
27 | 031201003003 | 金属结构刷油 | 1.除锈级别:机械除锈等级不低于Sa2, 手工除锈等级不低于St2。 2.涂刷遍数、漆膜厚度:刷两道环氧富锌底漆70um,一道环氧云铁中间漆70um,两道丙烯酸环氧面漆60um | kg | 124.91
本页小计
合 计

## 表1-10 单价措施项目工程量清单与计价表【-结构】_1
单价措施项目工程量清单与计价表
工程名称：石家庄市生态环境局二次网新建泵房-结构 | [5 empty] | 第 1 页 共 1 页
标段名称：石家庄市生态环境局供热管网维修工程
序号 | 项目编码 | 项目名称 | 项目特征 | 计量 单位 | 工程 数量 |  | 金额（元）
[7 empty] | 综合单价 | 合价
1 | 011601B02001 | 里脚手架 | 1.搭设方式:内墙砌筑脚手架 2.搭设高度:3.6m以内 | m2 | 40.04
2 | 011601B07001 | 简易脚手架 | 1.搭设方式:墙面装饰脚手架 2.搭设高度:3.6m以内 | m2 | 80.08
3 | 011601B13004 | 模板 | 1.构件名称:设备基础 2.构件类型:块体在5m3内 | m2 | 2.7
4 | 011601B13005 | 模板 | 1.构造柱模板 | m2 | 4.84
本页小计
合 计

## 表1-11 总价措施项目清单与计价表【-结构】_1
总价措施项目清单与计价表
工程名称：石家庄市生态环境局二次网新建泵房-结构 |  |  |  |  | 第 1 页 共 1 页
标段名称：石家庄市生态环境局供热管网维修工程
序号 | 项目编码 | 项目名称 | 计量单位 | 工程数量 |  | 金额（元）
1 安全生产文明施工费
1 | 011601B16001 | 安全生产文明施工费 | 项 | 1
小计
2 其他总价措施项目
1 | 011601B17001 | 冬季施工增加费 | 项 | 1
2 | 011601B18001 | 雨季施工增加费 | 项 | 1
3 | 011601B19001 | 夜间施工增加费 | 项 | 1
4 | 011601B20001 | 检验试验配合费 | 项 | 1
5 | 011601B21001 | 工程定位复测、场地清理费 | 项 | 1
6 | 011601B22001 | 成品保护费 | 项 | 1
7 | 011601B23001 | 二次搬运费 | 项 | 1
8 | 011601B24001 | 临时停水、停电费 | 项 | 1
9 | 011601B25001 | 施工与生产同时进行增加费 | 项 | 1
10 | 011601B26001 | 在有害身体健康的环境中施工降效增加费 | 项 | 1
小计

## 表1-12 其他项目清单与计价表【-结构】_1
其他项目清单与计价表
工程名称：石家庄市生态环境局二次网新建泵房-结构 |  |  |  |  | 第 1 页 共 1 页
标段名称：石家庄市生态环境局供热管网维修工程
序号 | 项目名称 | 暂估金额（元） | 结算金额（元） | 调整金额±（元） |  | 备注
1 | 暂列金额
2 | 专业工程暂估价
3 | 计日工
4 | 总承包服务费
5 | 合同中约定的其他项目
合 计

## 表1-13 暂列金额明细表【-结构】_1
暂列金额明细表
工程名称：石家庄市生态环境局二次网新建泵房-结构 |  |  | 第 1 页 共 1 页
标段名称：石家庄市生态环境局供热管网维修工程
序号 | 项目名称 | 暂定金额（元） |  | 备注
合计

## 表1-14-1 材料、设备暂估价表【-结构】_1
材料、设备暂估价表
工程名称：石家庄市生态环境局二次网新建泵房-结构 | [5 empty] | 第 1 页 共 1 页
标段名称：石家庄市生态环境局供热管网维修工程
序号 | 暂估价名称 | 规格或工程内容 | 单位 | 暂估价 (元) | 结算金额 (元) |  | 调整金额 ±(元) | 备注
1 | 材料暂估价 | / | / | /
2 | 设备暂估价 | / | / | /

## 表1-14-2 专业工程暂估价表【-结构】_1
专业工程暂估价表
工程名称：石家庄市生态环境局二次网新建泵房-结构 |  |  |  |  | 第 1 页 共 1 页
标段名称：石家庄市生态环境局供热管网维修工程
序号 | 暂估价名称 | 工程内容 | 单位 | 暂估价 （元） |  | 结算金额 （元） | 调整金额 ±（元） | 备注
1 | 专业工程暂估价 | / | / | /
1.1
小计

## 表1-15 计日工表【-结构】_1
计日工表
工程名称：石家庄市生态环境局二次网新建泵房-结构 | [7 empty] | 第 1 页 共 1 页
标段名称：石家庄市生态环境局供热管网维修工程
序号 | 名 称 | 规格型号 | 计量单位 | 暂定 数量 | 结算 数量 | 综合单价 （元） | 暂定合价 (元) |  | 结算金额 (元) | 调整金额 ±(元)
1 | 人工 | / | / |  | / | / |  |  | /
1.1
小计
2 | 材料 | / | / |  | / | / |  |  | /
2.1
小计
3 | 机械 | / | / |  | / | / |  |  | /
3.1
小计
合计

## 表1-16 总承包服务费计价表【-结构】_1
总承包服务费计价表
工程名称：石家庄市生态环境局二次网新建泵房-结构 | [5 empty] | 第 1 页 共 1 页
标段名称：石家庄市生态环境局供热管网维修工程
序号 | 项目名称 | 计算基数 (元) | 费率 (%) | 金额 (元) | 结算计算基数 (元) |  | 结算金额 (元) | 调整金额 ±(元)
1 | 发包人供应材料、设备
1.1
小计
2 | 专业分包工程
2.1
小计
3 | 直接发包的专业工程
3.1
小计
合计

## 表1-17 发包人提供材料、设备明细表【-结构】_1
发包人提供材料、设备明细表
工程名称：石家庄市生态环境局二次网新建泵房-结构 | [7 empty] | 第 1 页 共 1 页
标段名称：石家庄市生态环境局供热管网维修工程
序号 | 名称 | 规格 型号 | 单位 | 数量 | 单价 （元） | 合价 （元） | 质量 等级 |  | 供应 时间 | 送达 地点 | 备注
1 | 材料 | / | / | / | / | / | / |  | / | /
小计 | [6 empty] | / |  | / | /
2 | 设备 | / | / | / | / | / | / |  | / | /
小计 | [6 empty] | / |  | / | /
合计 | [6 empty] | / |  | / | /

## 表1-18 主要材料、设备明细表【-结构】_1
主要材料、设备明细表
工程名称：石家庄市生态环境局二次网新建泵房-结构 | [5 empty] | 第 1 页 共 1 页
标段名称：石家庄市生态环境局供热管网维修工程
序号 | 编码 | 名称 | 规格型号 | 单位 | 数量 |  | 单价 （元） | 合价 （元） | 备注

## 表1-8 单位工程费汇总表【-暂列金】
单位工程费汇总表
工程名称：暂列金-暂列金 | [5 empty] | 第 1 页 共 1 页
标段名称：石家庄市生态环境局供热管网维修工程
序号 | 名 称 | 计算基数 | 费率 (%) | 金额 (元) | 其中：（元）
[5 empty] | 人工费 |  | 材料费 | 机械费
1.1 | 分部分项工程量清单计价合计 | / | /
A | 发包人提供材料（不计入工程总价） | / | / |  | / |  | / | /
1.2 | 措施项目清单计价合计 | 1.2.1+1.2.2+1.2.3 | /
1.2.1 | 单价措施项目工程量清单计价合计 | / | /
1.2.2 | 安全生产文明施工费 | 1.1+A+1.2.1+1.2.3 | / |  | / |  | / | /
1.2.3 | 其他总价措施项目清单计价合计 | / | /
1.3 | 其他项目清单计价合计 | 1.3.1+1.3.2+1.3.3+1.3.4+1.3.5 | / |  | / |  | / | /
1.3.1 | 其中：暂列金额 | / | / |  | / |  | / | /
1.3.2 | 其中：专业工程暂估价 | / | / |  | / |  | / | /
1.3.3 | 其中：计日工 | / | / |  | / |  | / | /
1.3.4 | 其中：总承包服务费 | / | / |  | / |  | / | /
1.3.5 | 其中：合同中约定的其他项目 | / | / |  | / |  | / | /
B | 其他项目清单计价合计（不含专业工程暂估价） | 1.3.1+1.3.3+1.3.4+1.3.5 | / |  | / |  | / | /
1.4 | 增值税 | 1.1+1.2+B | 0 |  | / |  | / | /
/ | 合 计 | / | /

## 表1-9 分部分项工程量清单与计价表【-暂列金】
分部分项工程量清单与计价表
工程名称：暂列金-暂列金 | [5 empty] | 第 1 页 共 1 页
标段名称：石家庄市生态环境局供热管网维修工程
序号 | 项目编码 | 项目名称 | 项目特征 | 计量 单位 | 工程 数量 |  | 金额（元）
[7 empty] | 综合单价 | 合价
本页小计
合 计

## 表1-10 单价措施项目工程量清单与计价表【-暂列金】
单价措施项目工程量清单与计价表
工程名称：暂列金-暂列金 | [5 empty] | 第 1 页 共 1 页
标段名称：石家庄市生态环境局供热管网维修工程
序号 | 项目编码 | 项目名称 | 项目特征 | 计量 单位 | 工程 数量 |  | 金额（元）
[7 empty] | 综合单价 | 合价
本页小计
合 计

## 表1-11 总价措施项目清单与计价表【-暂列金】
总价措施项目清单与计价表
工程名称：暂列金-暂列金 |  |  |  |  | 第 1 页 共 1 页
标段名称：石家庄市生态环境局供热管网维修工程
序号 | 项目编码 | 项目名称 | 计量单位 | 工程数量 |  | 金额（元）
1 安全生产文明施工费
1 | 031401B02010 | 安全生产文明施工费 | 项 | 1
小计
2 其他总价措施项目
1 | 031401B03010 | 脚手架 | 项 | 1
2 | 031401B04010 | 垂直运输费 | 项 | 1
3 | 031401B05010 | 操作高度增加费 | 项 | 1
4 | 031401B06010 | 超高费 | 项 | 1
5 | 031401B14010 | 冬季施工增加费 | 项 | 1
6 | 031401B15010 | 雨季施工增加费 | 项 | 1
7 | 031401B16010 | 夜间施工增加费 | 项 | 1
8 | 031401B17010 | 检验试验配合费 | 项 | 1
9 | 031401B18010 | 工程定位复测、场地清理费 | 项 | 1
10 | 031401B19010 | 成品保护费 | 项 | 1
11 | 031401B20010 | 二次搬运费 | 项 | 1
12 | 031401B21010 | 临时停水、停电费 | 项 | 1
13 | 031401B22010 | 施工与生产同时进行增加费 | 项 | 1
14 | 031401B23010 | 在有害身体健康的环境中施工降效增加费 | 项 | 1
15 | 031401B24010 | 系统调试 | 项 | 1
小计

## 表1-12 其他项目清单与计价表【-暂列金】
其他项目清单与计价表
工程名称：暂列金-暂列金 |  |  |  |  | 第 1 页 共 1 页
标段名称：石家庄市生态环境局供热管网维修工程
序号 | 项目名称 | 暂估金额（元） | 结算金额（元） | 调整金额±（元） |  | 备注
1 | 暂列金额 | 63687
2 | 专业工程暂估价
3 | 计日工
4 | 总承包服务费
5 | 合同中约定的其他项目
合 计 |  | 63687

## 表1-13 暂列金额明细表【-暂列金】
暂列金额明细表
工程名称：暂列金-暂列金 |  |  | 第 1 页 共 1 页
标段名称：石家庄市生态环境局供热管网维修工程
序号 | 项目名称 | 暂定金额（元） |  | 备注
| 暂列金 | 63687
合计 |  | 63687.00

## 表1-14-1 材料、设备暂估价表【-暂列金】
材料、设备暂估价表
工程名称：暂列金-暂列金 | [5 empty] | 第 1 页 共 1 页
标段名称：石家庄市生态环境局供热管网维修工程
序号 | 暂估价名称 | 规格或工程内容 | 单位 | 暂估价 (元) | 结算金额 (元) |  | 调整金额 ±(元) | 备注
1 | 材料暂估价 | / | / | /
2 | 设备暂估价 | / | / | /

## 表1-14-2 专业工程暂估价表【-暂列金】
专业工程暂估价表
工程名称：暂列金-暂列金 |  |  |  |  | 第 1 页 共 1 页
标段名称：石家庄市生态环境局供热管网维修工程
序号 | 暂估价名称 | 工程内容 | 单位 | 暂估价 （元） |  | 结算金额 （元） | 调整金额 ±（元） | 备注
小计

## 表1-15 计日工表【-暂列金】
计日工表
工程名称：暂列金-暂列金 | [7 empty] | 第 1 页 共 1 页
标段名称：石家庄市生态环境局供热管网维修工程
序号 | 名 称 | 规格型号 | 计量单位 | 暂定 数量 | 结算 数量 | 综合单价 （元） | 暂定合价 (元) |  | 结算金额 (元) | 调整金额 ±(元)
1 | 人工 | / | / |  | / | / |  |  | /
1.1
小计
2 | 材料 | / | / |  | / | / |  |  | /
2.1
小计
3 | 机械 | / | / |  | / | / |  |  | /
3.1
小计
合计

## 表1-16 总承包服务费计价表【-暂列金】
总承包服务费计价表
工程名称：暂列金-暂列金 | [5 empty] | 第 1 页 共 1 页
标段名称：石家庄市生态环境局供热管网维修工程
序号 | 项目名称 | 计算基数 (元) | 费率 (%) | 金额 (元) | 结算计算基数 (元) |  | 结算金额 (元) | 调整金额 ±(元)
1 | 发包人供应材料、设备
2 | 专业分包工程
3 | 直接发包的专业工程
合计

## 表1-17 发包人提供材料、设备明细表【-暂列金】
发包人提供材料、设备明细表
工程名称：暂列金-暂列金 | [7 empty] | 第 1 页 共 1 页
标段名称：石家庄市生态环境局供热管网维修工程
序号 | 名称 | 规格 型号 | 单位 | 数量 | 单价 （元） | 合价 （元） | 质量 等级 |  | 供应 时间 | 送达 地点 | 备注
1 | 材料 | / | / | / | / | / | / |  | / | /
小计 | [6 empty] | / |  | / | /
2 | 设备 | / | / | / | / | / | / |  | / | /
小计 | [6 empty] | / |  | / | /
合计 | [6 empty] | / |  | / | /

## 表1-18 主要材料、设备明细表【-暂列金】
主要材料、设备明细表
工程名称：暂列金-暂列金 | [5 empty] | 第 1 页 共 1 页
标段名称：石家庄市生态环境局供热管网维修工程
序号 | 编码 | 名称 | 规格型号 | 单位 | 数量 |  | 单价 （元） | 合价 （元） | 备注